## 1.表2-1工程量清单
| 上虞区高铁新城曙兴路连接线Ⅰ期工程 |  | 工程
工 程 量 清 单
工程造价
招 标 人： |  | 咨 询 人：
| (单位盖章) |  | (单位资质专用章)
法定代表人 |  | 法定代表人
或其授权人： |  | 或其授权人：
| (签字或盖章) |  | (签字或盖章)
编 制 人： |  | 复 核 人：
| (造价人员签字盖专用章) |  | (造价工程师签字盖专用章)
编制时间： |  | 复核时间：
封—1

## 2.表2-2总说明
总 说 明
工程名称:上虞区高铁新城曙兴路连接线Ⅰ期工程 | 第 1 页 共 1 页
（1）工程概况:建设规模、工程特征、计划工期、施工现场实际情况、自然地理条件、环境保护要求等。 （2）工程招标和分包范围。 （3）工程量清单编制依据。 （4）工程质量、材料、施工等的特殊要求。 （5）其他需要说明的问题。

## 1.表2-3分部分项工程量清单与计价表
分部分项工程量清单与计价表
单位及专业工程名称：上虞区高铁新城曙兴路连接线Ⅰ期工程-市政工程 | [8 empty] | 第 1 页 共 4 页
序号 | 项目编码 | 项目名称 | 项目特征 | 计量 单位 | 工程量 | 综合单价 (元) | 合价 (元) | 其中(元) |  | 备注
[8 empty] | 人工费 | 机械费
道路工程
1 | 040101001001 | 挖一般土方 | 1、土壤类别 ：一、二类土 2、挖土深度：2M 内 | m3 | 2810
2 | 040103002003 | 余方弃置 | 1、运距：5km | m3 | 2810
3 | 040103001004 | 塘渣 | 1、密实度要求 ：按设计要求 | m3 | 1759
4 | 040202001001 | 路床(槽） 整形 | 路床(槽） 整形 | m2 | 1700.86
5 | 040202015001 | 水泥稳定碎 (砾）石 | 1、水泥含量 ：5% 2、石料规格 ：5~40MM 3、厚度：20CM | m2 | 1680.36
6 | 040202015002 | 水泥稳定碎 (砾）石 | 1、水泥含量 ：3% 2、石料规格 ：5~40MM 3、厚度：20CM | m2 | 1700.86
7 | 040203006001 | 沥青混凝土 | 1、沥青品种 ：道路石油沥青 70# 2、石料粒径 ：粗粒式沥青砼AC-25C型 3、厚度：8CM 4、含乳化沥青透层 | m2 | 1591.29
8 | 040203006005 | 沥青混凝土 | 1、沥青混凝土种类 ：AC-16C型中粒式沥青砼（添加0.7%PSBR抗车辙沥青添加颗粒） 2、厚度：5CM 3、含乳化沥青透层 | m2 | 1591.29
本页小计
分部分项工程量清单与计价表
单位及专业工程名称：上虞区高铁新城曙兴路连接线Ⅰ期工程-市政工程 | [8 empty] | 第 2 页 共 4 页
序号 | 项目编码 | 项目名称 | 项目特征 | 计量 单位 | 工程量 | 综合单价 (元) | 合价 (元) | 其中(元) |  | 备注
[8 empty] | 人工费 | 机械费
9 | 040203006002 | 沥青混凝土 | 1、沥青品种 ：道路石油沥青 70# 2、石料粒径 ：细粒式沥青砼AC-13C型(掺量2.5KG/T） 3、厚度：4CM 4、含乳化沥青粘层 | m2 | 1591.29
10 | 040203006007 | 沥青混凝土(破路修复130㎡） | 1、沥青品种 ：道路石油沥青 70# 2、石料粒径 ：粗粒式沥青砼AC-25C型 3、厚度：8CM 4、含乳化沥青透层 | m2 | 130
11 | 040203006008 | 沥青混凝土(破路修复130㎡） | 1、沥青混凝土种类 ：AC-16C型中粒式沥青砼（添加0.7%PSBR抗车辙沥青添加颗粒） 2、厚度：5CM 3、含乳化沥青透层 | m2 | 130
12 | 040203006009 | 沥青混凝土(破路修复130㎡） | 1、沥青品种 ：道路石油沥青 70# 2、石料粒径 ：细粒式沥青砼AC-13C型(掺量2.5KG/T） 3、厚度：4CM 4、含乳化沥青粘层 | m2 | 130
13 | 040204004001 | 安装平石 | 1、材料品种、规格 ：花岗岩12*30*100cm 2、基础、垫层：材料 品种、厚度：4cm厚M10水泥砂浆 | m | 111.07
14 | 040204004002 | 安砌侧石35*15 | 1、材料品种、规格 ：花岗岩15*35*100cm 2、基础、垫层：材料 品种、厚度：C15砼靠背，3cm厚M10水泥砂浆 | m | 111.07
本页小计
分部分项工程量清单与计价表
单位及专业工程名称：上虞区高铁新城曙兴路连接线Ⅰ期工程-市政工程 | [8 empty] | 第 3 页 共 4 页
序号 | 项目编码 | 项目名称 | 项目特征 | 计量 单位 | 工程量 | 综合单价 (元) | 合价 (元) | 其中(元) |  | 备注
[8 empty] | 人工费 | 机械费
15 | 040204004006 | 安砌侧石20*10 | 1、材料品种、规格 ：花岗岩20*10cm | m | 115.5
16 | 040204007001 | 花岗岩树地 | 1、材料品种、规格 ：侧石20*10 2、树池尺寸 ：120*120cm | 个 | 13
17 | 040204002001 | 人行道块料 铺设 | 1、块料品种、规格 ：6cm青灰色透水砖 2、基础、垫层：材料 品种、厚度 ：3cm厚M10水泥砂浆，10cm厚C15砼，10cm厚碎石 | m2 | 317.63
18 | 040201021001 | 钢塑格栅 | 1、材料品种、规格 ：钢塑土工格栅 | m2 | 113
19 | 041001008001 | 拆除高杆灯基础及外运 | 1、拆除高杆灯基础及外运包干 | 项 | 1
20 | 041001010003 | 伐树、挖树蔸 | 伐树、挖树蔸胸径:30CM内 | 棵 | 15
管道工程
21 | 040101002003 | 挖沟槽土方 | 1、土壤类别 ：一、二类土 2、挖土深度：2M 内 3、外运：5KM | m3 | 25
22 | 040501004007 | 塑料管（砼包管） | 1、塾层、基础材质 及厚度 ：360°混凝土C25基础，10cm碎石垫层 2、材质及规格 ：d400HDPE缠绕B型管 3、连接形式 ：热熔 | m | 90
本页小计
分部分项工程量清单与计价表
单位及专业工程名称：上虞区高铁新城曙兴路连接线Ⅰ期工程-市政工程 | [8 empty] | 第 4 页 共 4 页
序号 | 项目编码 | 项目名称 | 项目特征 | 计量 单位 | 工程量 | 综合单价 (元) | 合价 (元) | 其中(元) |  | 备注
[8 empty] | 人工费 | 机械费
23 | 040504009002 | 雨水检查井800*800 | 1、雨水箅子及圈口 材质、型号、规格 ：单蓖雨水井400*600 2、垫层、基础材质及 厚度 ：混凝土砖 3、混凝土强度等级 ：100片石、100碎石、100C20素砼、200C25钢筋砼 4、砂浆强度等级及 配合比：M10 5、平均深度：0.939m | 座 | 3
24 | 040901001001 | 现浇构件 钢筋 | 1、钢筋种类 ：优质钢筋 | t | 0.153
本页小计
合 计

## 2.表2-4施工技术措施项目清单与计价表
施工技术措施项目清单与计价表
单位及专业工程名称：上虞区高铁新城曙兴路连接线Ⅰ期工程-市政工程 | [8 empty] | 第 1 页 共 1 页
序号 | 项目编码 | 项目名称 | 项目特征 | 计量 单位 | 工程量 | 综合单价 (元) | 合价 (元) | 其中(元) |  | 备注
[8 empty] | 人工费 | 机械费
措施项目
1 | 041106001001 | 大型机械设备进出场及安拆 | 1、机械设备名称 ：履带式挖掘机 履带式推土机 压路机 | 台·次 | 1
2 | 041102001005 | 现浇混凝土模板 | 1、现浇构件模板 | m2 | 92.54
3 | 041102001008 | 预制混凝土模板 | 1、预制混凝土模板 | m3 | 0.75
4 | 040205012003 | 临时施工隔离护栏 | 1、彩钢板施工护栏 | m2 | 115.4
5 | cs0411004 | 临时接水接电 | 1、临时接水接电 2、一项包干 | 项 | 1
6 | cs0411005 | 临时场地塘渣回填 | 1、临时场地塘渣（考虑回购）500m3 2、一项包干 | 项 | 1
本页小计
合 计

## 3.表2-5施工组织措施项目清单与计价表
施工组织措施项目清单与计价表
单位及专业工程名称：上虞区高铁新城曙兴路连接线Ⅰ期工程-市政工程 |  |  | 第 1 页 共 1 页
序号 | 项目名称 | 计算基础 | 费率(%) | 金额(元)
1 | 安全文明施工费
2 | 其他组织措施费
3 | 夜间施工增加费
4 | 二次搬运费
5 | 冬雨季施工增加费
6 | 行车、行人干扰增加费
7 | 已完工程及设备保护费
8 | 提前竣工增加费
9 | 工程定位复测费
10 | 特殊地区增加费
合计

## 4.表2-6其他项目清单汇总表
其他项目清单汇总表
单位及专业工程名称：上虞区高铁新城曙兴路连接线Ⅰ期工程-市政工程 |  |  | 第 1 页 共 1 页
序号 | 项目名称 | 计量单位 | 金额(元) | 备注
1 | 暂列金额 |  | 300000
2 | 暂估价
2.1 | 材料暂估价
2.2 | 专业工程暂估价
3 | 计日工
4 | 总承包服务费
合 计 |  |  | 300000

## 5.表2-6-1暂列金额明细表
暂列金额明细表
单位及专业工程名称：上虞区高铁新城曙兴路连接线Ⅰ期工程-市政工程 |  |  | 第 1 页 共 1 页
序号 | 项目名称 | 计量单位 | 暂定金额(元) | 备注
1
2
3
4
合 计

## 6.表2-6-2材料暂估单价表
材料暂估单价表
单位及专业工程名称：上虞区高铁新城曙兴路连接线Ⅰ期工程-市政工程 |  |  |  | 第 1 页 共 1 页
编号 | 材料名称、规格、型号 | 计量单位 | 工程量 | 单价 | 备注

## 7.表2-6-3专业工程暂估价表
专业工程暂估价表
单位及专业工程名称：上虞区高铁新城曙兴路连接线Ⅰ期工程-市政工程 |  | 标段： | 第 1 页 共 1 页
序号 | 工程名称 | 工程内容 | 金额(元) | 备注
1
2
3
4
合 计 |  |  | 0

## 8.表2-6-4计日工表
计 日 工 表
单位及专业工程名称：上虞区高铁新城曙兴路连接线Ⅰ期工程-市政工程 |  |  |  | 第 1 页 共 1 页
编号 | 项目名称 | 单位 | 暂定数量 | 综合单价(元) | 合价（元）
一 | 人工
1
2
3
4
人工小计
二 | 材料
1
2
3
4
材料小计
三 | 施工机械
1
2
3
4
施工机械小计
总 计

## 9.表2-6-5总承包服务费计价表
总承包服务费计价表
单位及专业工程名称：上虞区高铁新城曙兴路连接线Ⅰ期工程-市政工程 |  |  |  | 第 1 页 共 1 页
序号 | 项目名称 | 项目价值(元) | 服务内容 | 费率(%) | 金额(元)
1 | 发包人分包专业工程
2 | 发包人供应材料
3
4
5
合 计 |  |  |  |  | 0