## 【表2-1】 工程量清单
【表2-1】
| 上虞区东关街道城区内主要街道风貌整治-环后濠湖建筑立面提升改造二期工程 |  |  | 工程
工 程 量 清 单
招 标 人: |  | 工 程 造 价 咨 询 人:
| (单位盖章) |  | (单位资质专用章)
法定代表人 或其授权人: |  | 法定代表人 或其授权人:
| (签字或盖章) |  | (签字或盖章)
编 制 人: |  | 复 核 人:
| (造价人员签字盖专用章) |  | (造价工程师签字盖专用章)
编制时间: |  | 复核时间:

## 【表2-3】 分部分项工程量清单表与计价表
【表2-3】
分部分项工程量清单与计价表
单位(专业)工程名称:单位工程-上虞区东关街道城区内主要街道风貌整治-环后濠湖建筑立面提升改造二期工程 | [8 empty] | 第1页 共2页
序号 | 项目 编码 | 项目名称 | 项目 特征 | 计量 单位 | 工程量 | 综合单价 (元) | 合价 (元) | 其中(元) |  | 备注
[8 empty] | 人工费 | 机械费
1 | 011405001001 | 卷闸门金属面油漆 | 原有卷闸门清理及油漆，金属面~氟碳漆 二遍 | m2 | 43.37
2 | 011407001001 | 墙面喷刷涂料 | 原外墙面清理及仿石型涂料 | m2 | 1543.23
3 | 011407001002 | 墙面喷刷涂料 | 外墙涂料 弹性涂料 | m2 | 68.19
4 | B002001 | GRC窗套 | 成品GRC窗套100*80 | m | 62.96
5 | B002001 | GRC窗套 | 成品GRC窗套250*80 | m | 137.69
6 | B002001 | GRC窗套 | 成品GRC窗套120*80 | m | 128.13
7 | B004001 | 空调架 | 铝合金栏杆 | m2 | 118.50
8 | B006001 | 空调移位 | 空调移位 | 处 | 11
9 | 010902004001 | 屋面排水管 | PVC110雨水管，弯头和水斗 | m | 11.00
10 | B005001 | 太阳能移位 | 太阳能移位 | 座 | 3
11 | 010901001003 | 瓦屋面 | 原屋面筒瓦替换 | m2 | 264.72
12 | B001001 | 零星砌体 | 零星砌筑，洞口封堵 | m3 | 0.66
13 | 011203001001 | 零星项目一般抹灰 | 零星抹灰 水泥砂浆~ | m2 | 1.32
14 | B009002 | 围墙改造 | 原老围墙墙面清理修补并刷外墙涂料，局部压顶造型修补（详见施工图） | m | 99.05
15 | B002002 | 30宽黑色彩画 | 30宽黑色彩画 | m2 | 8.64
本页小计
【表2-3】
分部分项工程量清单与计价表
单位(专业)工程名称:单位工程-上虞区东关街道城区内主要街道风貌整治-环后濠湖建筑立面提升改造二期工程 | [8 empty] | 第2页 共2页
序号 | 项目 编码 | 项目名称 | 项目 特征 | 计量 单位 | 工程量 | 综合单价 (元) | 合价 (元) | 其中(元) |  | 备注
[8 empty] | 人工费 | 机械费
16 | B003001 | 拆除原有门头瓦片及清理 | 拆除原有门头瓦片及清理 | 项 | 1
17 | B004002 | 原有建筑拆除及建筑垃圾外运 | 原有建筑拆除及建筑垃圾外运 | 项 | 1
18 | B005002 | 材料二次搬运费 | 材料二次搬运费 | 项 | 1
19 | B006002 | 一层建筑广告牌 | 具体做法详见施工图纸，广告牌外挑880mm，高度1.173米，80*50防腐松木线条，20厚防腐松木面层并聚酯清漆三遍罩面，木龙骨基层，14#槽钢型钢支撑立柱，300*600mm20厚纤维水泥装饰柱，15厚200mm宽封沿板 | m | 80.37
20 | B006002 | 二层建筑广告牌 | 具体做法详见施工图纸，广告牌外挑880mm，高度1.173米，80*50防腐松木线条，20厚防腐松木面层并聚酯清漆三遍，木龙骨基层，14#槽钢型钢支撑立柱 | m | 201.56
本页小计
合计

## 【表2-4】 施工技术措施项目清单与计价表
【表2-4】
施工技术措施项目清单与计价表
单位(专业)工程名称:单位工程-上虞区东关街道城区内主要街道风貌整治-环后濠湖建筑立面提升改造二期工程 | [7 empty] | 第1页 共1页
序号 | 项目 编码 | 项目名称 | 项目 特征 | 计量 单位 | 工程量 | 综合单价 (元) | 合价 (元) | 其中(元) |  | 备注
[8 empty] | 人工费 | 机械费
1 | 011701002001 | 外脚手架 | 外墙脚手架 | m2 | 4534.67
2 | 011701007001 | 人行过道脚手架 | 防护脚手架~使用期2(月)，宽度暂按2.5米计算 | m2 | 704.83
3 | 011702008001 | 圈梁 | 现浇砼直形圈过梁 复合木模 | m2 | 91.65
本页小计
合计

## 【表2-5】 施工组织措施项目清单与计价表
【表2-5】
施工组织措施项目清单与计价表
单位(专业)工程名称:单位工程-上虞区东关街道城区内主要街道风貌整治-环后濠湖建筑立面提升改造二期工程 |  |  | 第1页 共1页
序号 | 项 目 名 称 | 计算基数 | 费率(%) | 金额(元)
1 | 安全文明施工费 | 人工费+机械费
2 | 工程定位复测费 | 人工费+机械费
3 | 冬雨季施工增加费 | 人工费+机械费
4 | 夜间施工增加费 | 人工费+机械费
5 | 已完工程及设备保护费 | 人工费+机械费
6 | 二次搬运费 | 人工费+机械费
7 | 行车、行人干扰增加费 | 人工费+机械费
8 | 提前竣工增加费 | 人工费+机械费
9 | 特殊地区施工增加费 | 人工费+机械费
10 | 其他施工组织措施费 | 按相关规定计算
合 计

## 【表2-6】 其他项目清单汇总表
【表2-6】
其他项目清单汇总表
工程名称:上虞区东关街道城区内主要街道风貌整治-环后濠湖建筑立面提升改造二期工程 |  |  |  | 第1页 共1页
序号 | 项 目 名 称 | 计量单位 | 金额(元) | 备注
1 | 暂列金额 | 元 | 0
2 | 暂估价 | 元 | 0
2.1 | 材料暂估价 |  | 0 | 详见附表2-6-2
2.2 | 专业工程暂估价 | 元 | 0
3 | 计日工 | 元
4 | 总承包服务费 | 元
合 计

## 【表2-6-2】 材料暂估单价表
【表2-6-2】
材料暂估单价表
工程名称:上虞区东关街道城区内主要街道风貌整治-环后濠湖建筑立面提升改造二期工程 |  |  | 第1页 共1页
序号 | 材料名称、规格、型号 | 计量单位 | 单价(元) | 备注

## 【表2-6-3】 专业工程暂估价表
【表2-6-3】
专业工程暂估价表
工程名称:上虞区东关街道城区内主要街道风貌整治-环后濠湖建筑立面提升改造二期工程 |  |  | 第1页 共1页
序号 | 工 程 名 称 | 工程内容 | 金额(元) | 备注
合计 |  |  | 0

## 【表2-6-4】 计日工表
【表2-6-4】
计日工表
工程名称:上虞区东关街道城区内主要街道风貌整治-环后濠湖建筑立面提升改造二期工程 |  |  | 第1页 共1页
编号 | 项 目 名 称 | 单位 | 暂定数量 | 综合单价(元) | 合价(元)
一 | 人工 | 元
1
2
3
4
5
人 工 小 计
二 | 材料 | 元
1
2
3
4
5
材 料 小 计
三 | 施工机械 | 元
1
2
3
4
5
施工机械小计
合 计