## 【表2-1】 工程量清单
【表2-1】
| 高铁新城滨江河景观带二期工程 |  |  | 工程
工 程 量 清 单
招 标 人: |  | 工 程 造 价 咨 询 人:
| (单位盖章) |  | (单位资质专用章)
法定代表人 或其授权人: |  | 法定代表人 或其授权人:
| (签字或盖章) |  | (签字或盖章)
编 制 人: |  | 复 核 人:
| (造价人员签字盖专用章) |  | (造价工程师签字盖专用章)
编制时间: |  | 复核时间:

## 【表3-3】 工程项目招标控制价汇总表
【表3-3】
工程项目投标报价汇总表
工程名称:高铁新城滨江河景观带二期工程 |  | 第1页 共1页
序号 | 单位工程名称 | 金额(元)
1 | 高铁新城滨江河景观带二期工程
1.1 | 绿化
1.2 | 铺装
2 | 农民工工伤保险费0.15%
合计

## 【表2-2】 总说明
【表2-2】
总说明
工程名称:高铁新城滨江河景观带二期工程 | 第1页 共1页
一、 工程名称：高铁新城滨江河景观带二期工程 二、 编制范围：绿化、景观等； 三、 编制依据：根据《浙江省园林绿化及仿古建筑工程预算定额》（2010）、《浙江省建筑工程预算定额》（2010）、《浙江省建设工程费用定额》（2010），材料价及人工补差参照绍兴市《造价管理信息》。 四、 其他说明 1、 本工程项目按三类工程取费；绿化养护按二年计 2、 普通种植土回填暂按80cm计；黄泥回填厚度按20cm；结算工程量按实； 3、 甲供苗木到业主指定苗圃起挖，单价包含起挖、运输、种植、养护等所有费用; 4、 增加绿化挖土500立米，结算按测绘报告按实； 5、 景石根据建设单位意见按每组2吨计，结算按磅单计； 6、 滨江河挡墙底位于常水位以下，考虑围堰及抽水费用，投标单位自行报价，费用包干。

## 【表2-3】 分部分项工程量清单表与计价表
【表2-3】
分部分项工程量清单与计价表
单位(专业)工程名称:高铁新城滨江河景观带二期工程-绿化 | [7 empty] | 第1页 共6页
序号 | 项目 编码 | 项目名称 | 项目 特征 | 计量 单位 | 工程量 | 综合单价 (元) | 合价 (元) | 其中(元) |  | 备注
[8 empty] | 人工费 | 机械费
1 | 050102001001 | 移植香樟S（到业主指定苗圃起挖、运输至施工现场、种植、养护二年等工作内容） | 大香樟φ30-31 H850-950W500-550，姿态优美，造型好，起挖、运输、种植、养护二年，苗木甲供 | 株 | 4
2 | 050102001002 | 移植香樟A（到业主指定苗圃起挖、运输至施工现场、种植、养护二年等工作内容） | 香樟Bφ20-21H650-700P400-450，全冠，起挖、运输、种植、养护二年，养护二年，苗木甲供 | 株 | 5
3 | 050102001022 | 移植香樟B（到业主指定苗圃起挖、运输至施工现场、种植、养护二年等工作内容） | 香樟Bφ5-16H500-550W350-400，全冠，起挖、运输、种植、养护二年，养护二年，苗木甲供 | 株 | 13
4 | 050102001023 | 移植大桂花（到业主指定苗圃起挖、运输至施工现场、种植、养护二年等工作内容） | 大桂花H350-400W300-350，全冠，起挖、运输、种植、养护二年，养护二年，苗木甲供 | 株 | 21
5 | 050102001024 | 移植桂花 | 单杆桂花D9-10H300-350W250-280，全冠，精品苗，养护二年，养护二年 | 株 | 27
6 | 050102001025 | 移植石楠树 | 石楠树D10-11H250-330W200-220，全冠，养护二年，养护二年 | 株 | 19
7 | 050102001026 | 移植柑橘 | 柑橘D7-8H270-300W250-280，全冠，养护二年，养护二年 | 株 | 3
8 | 050102001027 | 移植罗汉松（到业主指定苗圃起挖、运输至施工现场、种植、养护二年等工作内容） | 罗汉松H200-240W180-200，全冠，起挖、运输、种植、养护二年，养护二年，苗木甲供 | 株 | 7
9 | 050102001028 | 移植造型五针松（到业主指定苗圃起挖、运输至施工现场、种植、养护二年等工作内容） | 造型五针松D15以上H250-300W250-300，全冠，起挖、运输、种植、养护二年，养护二年，苗木甲供 | 株 | 1
本页小计
【表2-3】
分部分项工程量清单与计价表
单位(专业)工程名称:高铁新城滨江河景观带二期工程-绿化 | [7 empty] | 第2页 共6页
序号 | 项目 编码 | 项目名称 | 项目 特征 | 计量 单位 | 工程量 | 综合单价 (元) | 合价 (元) | 其中(元) |  | 备注
[8 empty] | 人工费 | 机械费
10 | 050102001029 | 栽植红花继木桩 | 红花继木桩φ20-21H160-180W140-160，精品造型苗，养护二年 | 株 | 2
11 | 050102001004 | 栽植朴树 | 朴树φ30-31H850-950W650-750，自然株型，禁截头，株形均匀，全冠，保留三级分支，精品苗，养护二年 | 株 | 3
12 | 050102001005 | 栽植榉树A | 榉树Aφ25-26H750-850W550-650，自然株型，禁截头，株形均匀，全冠，保留三级分支，精品苗，养护二年 | 株 | 6
13 | 050102001030 | 栽植榉树B | 榉树Bφ20-21H650-750W500-550，自然株型，禁截头，株形均匀，全冠，保留三级分支，精品苗，养护二年 | 株 | 3
14 | 050102001006 | 栽植银杏A | 银杏Aφ25H850-900W400-450，全冠，保留三级分支，姿态优美，精品实生苗，养护二年 | 株 | 2
15 | 050102001031 | 栽植银杏B | 银杏B φ20-21H750-800W350-400，全冠，保留三级分支，姿态优美，精品实生苗，养护二年 | 株 | 7
16 | 050102001032 | 栽植黄山栾树（到业主指定苗圃起挖、运输至施工现场、种植、养护二年等工作内容） | 黄山栾树φ20-21H650-700W400-450，全冠，起挖、运输、种植、养护二年，甲供苗木 | 株 | 4
17 | 050102001009 | 移植无患子（到业主指定苗圃起挖、运输至施工现场、种植、养护二年等工作内容） | 无患子φ12.1-13H500以上P400-450，全冠，三级分叉，起挖、运输、种植、养护二年，甲供苗木 | 株 | 9
18 | 050102001033 | 栽植垂柳 | 垂柳，φ15-16H500-550P350-400，全冠红，养护二年 | 株 | 6
本页小计
【表2-3】
分部分项工程量清单与计价表
单位(专业)工程名称:高铁新城滨江河景观带二期工程-绿化 | [7 empty] | 第3页 共6页
序号 | 项目 编码 | 项目名称 | 项目 特征 | 计量 单位 | 工程量 | 综合单价 (元) | 合价 (元) | 其中(元) |  | 备注
[8 empty] | 人工费 | 机械费
19 | 050102001034 | 栽植大红枫 | 大红枫D13H250-300P250-300，全冠红，养护二年 | 株 | 4
20 | 050102001016 | 栽植红枫 | 红枫，D8.1-9H220-250P250-300，全冠，养护二年 | 株 | 18
21 | 050102001013 | 移植垂丝海棠（到业主指定苗圃起挖、运输至施工现场、种植、养护二年等工作内容） | 垂丝海棠，D7-8H220-250P180以上，全冠，姿态舒展，实生苗，起挖、运输、种植、养护二年，甲供苗木 | 株 | 16
22 | 050102001012 | 栽植早樱A | 早樱A，D15H400-450P350-400，全冠，姿态舒展，养护二年 | 株 | 5
23 | 050102001035 | 栽植早樱B | 早樱B，D8-9H250-300P200-250，全冠，自然株型，养护二年 | 株 | 18
24 | 050102001036 | 栽植碧桃 | 碧桃，D8-9H250-300P200-250，全冠，自然株型，养护二年 | 株 | 13
25 | 050102001037 | 栽植梅花（到业主指定苗圃起挖、运输至施工现场、种植、养护二年等工作内容） | 梅花，D11-13H250-300P250-300，全冠，自然株型，起挖、运输、种植、养护二年，甲供苗木 | 株 | 10
26 | 050102001038 | 栽植大石榴（到业主指定苗圃起挖、运输至施工现场、种植、养护二年等工作内容） | 大石榴，D20以上H300-350P300-350，全冠，自然株型，起挖、运输、种植、养护二年，甲供苗木 | 株 | 1
27 | 050102001039 | 栽植果石榴 | 果石榴，D7-8H250-300P200-250，全冠，自然株型，养护二年 | 株 | 6
28 | 050102001040 | 栽植白玉兰 | 白玉兰，D10-11H350-400P250-300，全冠，自然株型，养护二年 | 株 | 7
本页小计
【表2-3】
分部分项工程量清单与计价表
单位(专业)工程名称:高铁新城滨江河景观带二期工程-绿化 | [7 empty] | 第4页 共6页
序号 | 项目 编码 | 项目名称 | 项目 特征 | 计量 单位 | 工程量 | 综合单价 (元) | 合价 (元) | 其中(元) |  | 备注
[8 empty] | 人工费 | 机械费
29 | 050102001041 | 栽植美人茶 | 美人茶，H150-160P120-150，全冠，自然株型，养护二年 | 株 | 23
30 | 050102002008 | 栽植海桐球A | 海桐球AH140-160P140-160，球形饱满，养护二年 | 株 | 6
31 | 050102002001 | 栽植红花继木球A | 红花继木球AH140-160P140-160，球形饱满，养护二年 | 株 | 14
32 | 050102002007 | 栽植龟甲冬青球A | 龟甲冬青球AH140-160P140-160，球形饱满，养护二年 | 株 | 8
33 | 050102002004 | 栽植红叶石楠球A | 红叶石楠球AH140-160P140-160，球形饱满，养护二年 | 株 | 6
34 | 050102002017 | 栽植小叶黄杨球A | 小叶黄杨球AH140-160P140-160，球形饱满，养护二年 | 株 | 7
35 | 050102002002 | 栽植无刺枸骨球A | 无刺枸骨球AH140-160P140-160，球形饱满，养护二年 | 株 | 13
36 | 050102002018 | 栽植海桐球B | 海桐球BH100-120P100-120，球形饱满，养护二年 | 株 | 5
37 | 050102002019 | 栽植红花继木球B | 红花继木球BH100-120P100-120，球形饱满，养护二年 | 株 | 8
38 | 050102002020 | 栽植龟甲冬青球B | 龟甲冬青球BH100-120P100-120，球形饱满，养护二年 | 株 | 17
39 | 050102002021 | 栽植红叶石楠球B | 红叶石楠球BH100-120P100-120，球形饱满，养护二年 | 株 | 21
40 | 050102002022 | 栽植小叶黄杨球B | 小叶黄杨球BH100-120P100-120，球形饱满，养护二年 | 株 | 8
本页小计
【表2-3】
分部分项工程量清单与计价表
单位(专业)工程名称:高铁新城滨江河景观带二期工程-绿化 | [7 empty] | 第5页 共6页
序号 | 项目 编码 | 项目名称 | 项目 特征 | 计量 单位 | 工程量 | 综合单价 (元) | 合价 (元) | 其中(元) |  | 备注
[8 empty] | 人工费 | 机械费
41 | 050102002023 | 栽植无刺枸骨球B | 无刺枸骨球BH100-120P100-120，球形饱满，养护二年 | 株 | 9
42 | 050102002012 | 栽植金森女贞 | 金森女贞 H25-30P30,36株/平米，养护二年 | m2 | 20.00
43 | 050102002011 | 栽植红花继木 | 红花继木 H30-40P25-30,36株/平米，养护二年 | m2 | 60.00
44 | 050102002014 | 栽植春鹃 | 春鹃 H25-30P15-20,36株/平米，养护二年 | m2 | 91.00
45 | 050102002009 | 栽植红叶石楠 | 红叶石楠 H40-50,36株/平米，养护二年 | m2 | 111.00
46 | 050102002010 | 栽植金边黄杨 | 金边黄杨 H30-40,36株/平米，养护二年 | m2 | 76.00
47 | 050102002013 | 栽植南天竹 | 南天竹 H40-45,25株/平米，养护二年 | m2 | 129.00
48 | 050102002024 | 栽植八角金盘 | 八角金盘 H50-55P40-50,25株/平米，养护二年 | m2 | 89.00
49 | 050102002015 | 栽植晒金珊瑚 | 洒金珊瑚 H40-50,25株/平米，养护二年 | m2 | 164.00
50 | 050102002025 | 栽植狭叶十大功劳 | 狭叶十大功劳 H50-60P30-35,25株/平米，养护二年 | m2 | 21.00
51 | 050102002026 | 栽植熊掌木 | 熊掌木 H50-55P25-30,25株/平米，养护二年 | m2 | 90.00
52 | 050102002027 | 栽植大花六道木 | 大花六道木 H25-30P15-20,36株/平米，养护二年 | m2 | 99.00
53 | 050102002016 | 栽植八仙花 | 八仙花 H30-40,16株/平米，养护二年 | m2 | 71.00
54 | 050102002028 | 栽植茶梅 | 茶梅 H30-35P20-25,36株/平米，养护二年 | m2 | 112.00
本页小计
【表2-3】
分部分项工程量清单与计价表
单位(专业)工程名称:高铁新城滨江河景观带二期工程-绿化 | [7 empty] | 第6页 共6页
序号 | 项目 编码 | 项目名称 | 项目 特征 | 计量 单位 | 工程量 | 综合单价 (元) | 合价 (元) | 其中(元) |  | 备注
[8 empty] | 人工费 | 机械费
55 | 050102002029 | 栽植小叶栀子 | 小叶栀子 H30-40P25-30,36株/平米，养护二年 | m2 | 214.00
56 | 050102008002 | 栽植花卉 | 时花3~4个品种，每年换6次，每平方100株，养护二年 | m2 | 20.00
57 | 050102005001 | 栽植绿篱 | 珊瑚H150P40-50,12株/平米，养护二年 | m2 | 5.00
58 | 050102008001 | 栽植矮麦冬 | 矮麦冬4-5芽/株，36株/平米，养护二年 | m2 | 25.00
59 | 050102012001 | 铺种百慕大、黑麦草混播 | 百慕大+黑麦草，四季常绿，养护二年 | m2 | 618.00
60 | 040101001001 | 挖一般土方 | 挖一般土方，工程量暂定，结算按实 | m3 | 500.00
61 | 050101010001 | 整理绿化用地 | 整理绿化用地、杂草清理外运 | m2 | 2015.00
62 | 050101009001 | 种植土回（换）填 | 黄泥回填 | m3 | 403.00
63 | 050101009002 | 种植土回（换）填 | 普通种植土回填，暂定0.8米，结算按实 | m3 | 1612.00
本页小计
合计

## 【表2-4】 施工技术措施项目清单与计价表
【表2-4】
施工技术措施项目清单与计价表
单位(专业)工程名称:高铁新城滨江河景观带二期工程-绿化 | [7 empty] | 第1页 共1页
序号 | 项目 编码 | 项目名称 | 项目 特征 | 计量 单位 | 工程量 | 综合单价 (元) | 合价 (元) | 其中(元) |  | 备注
[8 empty] | 人工费 | 机械费
1 | 050403001001 | 树木支撑架 | 小乔木树棍扁担桩支撑，支撑刷两道绿漆 | 株 | 60
2 | 050403001002 | 树木支撑架 | 三脚架木桩支撑，支撑刷两道 | 株 | 119
3 | 050403001003 | 树木支撑架 | 乔木井字木桩支撑，支撑刷两道 | 株 | 34
4 | 050403002001 | 草绳绕树干 | 草绳绕树杆胸径35cm以内 | 株 | 7
5 | 050403002002 | 草绳绕树干 | 草绳绕树杆胸径30cm以内 | 株 | 6
6 | 050403002005 | 草绳绕树干 | 草绳绕树杆胸径25cm以内 | 株 | 21
7 | 050403002003 | 草绳绕树干 | 草绳绕树杆胸径20cm以内 | 株 | 19
8 | 050403002006 | 草绳绕树干 | 草绳绕树杆胸径15cm以内 | 株 | 23
9 | 050403002004 | 草绳绕树干 | 草绳绕树杆胸径10cm以内 | 株 | 100
10 | 041106001001 | 大型机械设备进出场及安拆 |  | 项 | 1
本页小计
合计

## 【表2-5】 施工组织措施项目清单与计价表
【表2-5】
施工组织措施项目清单与计价表
单位(专业)工程名称:高铁新城滨江河景观带二期工程-绿化 |  |  | 第1页 共1页
序号 | 项目名称 | 计算基数 | 费率(%) | 金额(元)
1 | 安全文明施工费 | 人工费+机械费
2 | 冬雨季施工增加费 | 人工费+机械费
3 | 夜间施工增加费 | 人工费+机械费
4 | 已完工程及设备保护费 | 人工费+机械费
5 | 二次搬运费 | 人工费+机械费
6 | 行车、行人干扰增加费 | 人工费+机械费
7 | 提前竣工增加费 | 人工费+机械费
8 | 工程定位复测费 | 人工费+机械费
9 | 特殊地区施工增加费 | 人工费+机械费
10 | 其他施工组织措施费 | 按相关规定计算
合 计

## 【表2-6】 其他项目清单汇总表
【表2-6】
其他项目清单汇总表
工程名称:绿化 |  |  |  | 第1页 共1页
序号 | 项 目 名 称 | 计量单位 | 金额(元) | 备注
1 | 暂列金额 | 元 | 0
2 | 暂估价 | 元 | 0
2.1 | 材料暂估价 | - | 0 | 详见附表2-6-2
2.2 | 专业工程暂估价 | 元 | 0
3 | 计日工
4 | 总承包服务费
合 计

## 2_【表2-3】 分部分项工程量清单表与计价表
【表2-3】
分部分项工程量清单与计价表
单位(专业)工程名称:高铁新城滨江河景观带二期工程-铺装 | [7 empty] | 第1页 共6页
序号 | 项目 编码 | 项目名称 | 项目 特征 | 计量 单位 | 工程量 | 综合单价 (元) | 合价 (元) | 其中(元) |  | 备注
[8 empty] | 人工费 | 机械费
自行车园路
1 | 050201003001 | 路牙铺设 | 素土夯实，450厚塘渣垫层，50厚级配碎石，150厚C20混凝土垫层，150*200芝麻黑侧石 | m | 194.76
2 | 050201001001 | 园路 | 素土夯实，450厚塘渣垫层，50厚级配碎石，150厚C20混凝土垫层，30厚1:3干硬性水泥砂浆，40厚黄锈石火烧面 | m2 | 80.61
3 | 050201001002 | 园路 | 素土夯实，450厚塘渣垫层，50厚级配碎石，150厚C20混凝土垫层，30厚1:3干硬性水泥砂浆，50厚芝麻黑火烧面 | m2 | 16.77
4 | 050201001003 | 园路 | 素土夯实，450厚塘渣垫层，50厚级配碎石，150厚C20混凝土垫层，70厚6MM粒径彩色强固透水混凝土，无色透明保护剂封闭 | m2 | 165.55
5 | 040901009001 | 预埋铁件 | 不锈钢条件 | t | 0.042
6 | 040901009002 | 自行车LOGO | 自行车LOGO | 个 | 1
园路
7 | 050201003002 | 路牙铺设 | 素土夯实，450厚塘渣垫层，50厚级配碎石，150厚C20混凝土垫层，150*200芝麻黑侧石 | m | 181.52
8 | 050201001004 | 园路 | 素土夯实，450厚塘渣垫层，50厚级配碎石，150厚C20混凝土垫层，30厚1:3干硬性水泥砂浆，40厚黄锈石荔枝面 | m2 | 155.14
本页小计
【表2-3】
分部分项工程量清单与计价表
单位(专业)工程名称:高铁新城滨江河景观带二期工程-铺装 | [7 empty] | 第2页 共6页
序号 | 项目 编码 | 项目名称 | 项目 特征 | 计量 单位 | 工程量 | 综合单价 (元) | 合价 (元) | 其中(元) |  | 备注
[8 empty] | 人工费 | 机械费
9 | 050201001005 | 园路 | 素土夯实，450厚塘渣垫层，50厚级配碎石，150厚C20混凝土垫层，30厚1:3干硬性水泥砂浆，50厚芝麻黑火烧面 | m2 | 28.70
10 | 050201001007 | 园路 | 素土夯实，450厚塘渣垫层，50厚级配碎石，150厚C20混凝土垫层，30厚1:3干硬性水泥砂浆，30厚芝麻黑火烧面 | m2 | 7.48
11 | 050201002001 | 踏步 | 素土夯实，200厚级配碎石，150厚C20混凝土垫层，30厚1:3干硬性水泥砂浆，150厚黄锈石踏步 | m2 | 11.39
12 | 050201001008 | 园路 | 素土夯实，200厚级配碎石，150厚C20混凝土垫层，30厚1:3干硬性水泥砂浆，60厚芝麻黑火烧面 | m2 | 7.14
13 | 050201001009 | 园路 | 素土夯实，200厚级配碎石，150厚C20混凝土垫层，30厚1:3干硬性水泥砂浆，30厚黄锈石火烧面 | m2 | 15.00
14 | 050201001010 | 园路 | 素土夯实，200厚级配碎石，150厚C20混凝土垫层，30厚1:3干硬性水泥砂浆，60厚芝麻黑火烧面异形切割 | m2 | 14.70
15 | 050201001011 | 园路 | 素土夯实，200厚级配碎石，150厚C20混凝土垫层，30厚1:3干硬性水泥砂浆，50厚黄锈石不规则碎拼（冰梅做法） | m2 | 75.80
活动场地铺装
16 | 050201001015 | 园路 | 素土夯实，200厚级配碎石，150厚C20混凝土垫层，30厚1:3干硬性水泥砂浆，60厚芝麻黑火烧面 | m2 | 28.11
本页小计
【表2-3】
分部分项工程量清单与计价表
单位(专业)工程名称:高铁新城滨江河景观带二期工程-铺装 | [7 empty] | 第3页 共6页
序号 | 项目 编码 | 项目名称 | 项目 特征 | 计量 单位 | 工程量 | 综合单价 (元) | 合价 (元) | 其中(元) |  | 备注
[8 empty] | 人工费 | 机械费
17 | 050201001016 | 园路 | 素土夯实，200厚级配碎石，150厚C20混凝土垫层，30厚1:3干硬性水泥砂浆，30厚黄锈石火烧面 | m2 | 218.34
河边场地铺装
18 | 050201001017 | 园路 | 素土夯实，200厚级配碎石，150厚C20混凝土垫层，30厚1:3干硬性水泥砂浆，60厚芝麻黑火烧面 | m2 | 27.49
19 | 050201001018 | 园路 | 素土夯实，200厚级配碎石，150厚C20混凝土垫层，30厚1:3干硬性水泥砂浆，30厚芝麻黑火烧面 | m2 | 9.03
20 | 050201001020 | 园路 | 素土夯实，200厚级配碎石，150厚C20混凝土垫层，30厚1:3干硬性水泥砂浆，30厚芝麻黑光面 | m2 | 9.03
21 | 050201001019 | 园路 | 素土夯实，200厚级配碎石，150厚C20混凝土垫层，30厚1:3干硬性水泥砂浆，30厚黄锈石火烧面 | m2 | 235.57
22 | 050201004001 | 树池围牙（树池1） | 素土夯实，200厚级配碎石，150厚C20混凝土垫层，30厚1:3干硬性水泥砂浆，300*150芝麻黑火烧面异形切割，直径3米 | 只 | 4
23 | 050201004002 | 树池围牙（树池1） | 素土夯实，200厚级配碎石，150厚C20混凝土垫层，30厚1:3干硬性水泥砂浆，300*150芝麻黑火烧面异形切割，直径4.2米 | 只 | 1
24 | 040305003001 | 浆砌块料 | M7.5浆砌毛石挡墙 | m3 | 45.94
25 | 011102001001 | 100厚芝麻黑火烧板压顶 | 100厚芝麻黑火烧板压顶 | m2 | 52.21
本页小计
【表2-3】
分部分项工程量清单与计价表
单位(专业)工程名称:高铁新城滨江河景观带二期工程-铺装 | [7 empty] | 第4页 共6页
序号 | 项目 编码 | 项目名称 | 项目 特征 | 计量 单位 | 工程量 | 综合单价 (元) | 合价 (元) | 其中(元) |  | 备注
[8 empty] | 人工费 | 机械费
26 | 011204003001 | 块料墙面 | 30-40厚文化石贴面 | m2 | 83.53
27 | 050305006001 | 坐凳 | 每1.5米设置600*300*300芝麻灰支墩，表面凿线条，凿毛，100厚300宽的芝麻灰坐凳面，做法详见图纸 | m | 50.31
28 | 050301005001 | 点风景石 | 景石25组，每组2吨，搭配详见图纸，结算根据磅单按实 | 吨 | 50.000
廊架
29 | 010101003001 | 挖沟槽土方 | 挖基础土方 | m3 | 60.24
30 | 010501001001 | 垫层 | 300厚塘渣垫层 | m3 | 15.67
31 | 010501001002 | 垫层 | 100厚C15砼垫层 | m3 | 3.53
32 | 010501002001 | 带形基础 | C30有梁式带基 | m3 | 7.18
33 | 010503001001 | 基础梁 | C30基础梁 | m3 | 0.64
34 | 010502002001 | 构造柱 | C30构造柱 | m3 | 0.52
35 | 010401001001 | 砖基础 | M15实心砖基础，防水砂浆防水层，双水泥砂浆粉刷 | m3 | 1.46
36 | 010401003001 | 实心砖墙 | M10砖砌体 | m3 | 1.28
37 | 011203001001 | 零星项目一般抹灰 | 砖砌体水泥砂浆粉刷 | m2 | 5.32
38 | 011204001001 | 石材墙面 | 20厚黄锈石火烧面贴面，两边倒角 | m2 | 8.39
本页小计
【表2-3】
分部分项工程量清单与计价表
单位(专业)工程名称:高铁新城滨江河景观带二期工程-铺装 | [7 empty] | 第5页 共6页
序号 | 项目 编码 | 项目名称 | 项目 特征 | 计量 单位 | 工程量 | 综合单价 (元) | 合价 (元) | 其中(元) |  | 备注
[8 empty] | 人工费 | 机械费
39 | 011204001002 | 石材墙面 | 30厚芝麻黑自然面贴面，两边倒角 | m2 | 0.61
40 | 011102001002 | 100厚芝麻黑火烧板压顶 | 80厚黄锈石光面压顶，两侧倒圆角 | m2 | 7.19
41 | 010603003001 | 钢管柱 | 180*180*4方钢管柱，环氧富锌漆四道，氟碳面漆二道 | t | 0.632
42 | 010604001001 | 钢梁 | 80*160*4方钢管柱，环氧富锌漆四道，氟碳面漆二道 | t | 0.927
43 | 010604001002 | 钢梁 | 60*120*4方钢管柱，环氧富锌漆四道，氟碳面漆二道 | t | 1.160
44 | 050201001021 | 园路 | 素土夯实，200厚级配碎石，150厚C20混凝土垫层，30厚1:3干硬性水泥砂浆，150厚黄锈石火烧面弧形切割 | m2 | 7.08
45 | 050201001022 | 园路 | 素土夯实，200厚级配碎石，150厚C20混凝土垫层，30厚1:3干硬性水泥砂浆，40厚黄锈石火烧面 | m2 | 25.32
46 | 010515001001 | 现浇构件钢筋 | 现浇构件钢筋 | t | 0.569
47 | 010516002001 | 预埋铁件 | 预埋铁件240*240*10,M16螺杆 | t | 0.100
排水工程
48 | 040101002001 | 挖沟槽土方 | 挖管道沟槽土方 | m3 | 43.63
49 | 040501004001 | 塑料管 | 150厚中粗砂垫层，中粗砂满包至管顶以上500，DN225双壁波纹管SN4级，胶圈接口，闭水试验 | m | 110.00
本页小计
【表2-3】
分部分项工程量清单与计价表
单位(专业)工程名称:高铁新城滨江河景观带二期工程-铺装 | [7 empty] | 第6页 共6页
序号 | 项目 编码 | 项目名称 | 项目 特征 | 计量 单位 | 工程量 | 综合单价 (元) | 合价 (元) | 其中(元) |  | 备注
[8 empty] | 人工费 | 机械费
50 | 040504001001 | 砌筑井 | 300*400雨水检查井，深1.3米，100厚碎石垫层，100厚C20砼垫层，C25砼底板，M10砖砌井，双面粉刷，300*400复合井盖，做法详见图纸 | 座 | 7
本页小计
合计

## 2_【表2-4】 施工技术措施项目清单与计价表
【表2-4】
施工技术措施项目清单与计价表
单位(专业)工程名称:高铁新城滨江河景观带二期工程-铺装 | [7 empty] | 第1页 共1页
序号 | 项目 编码 | 项目名称 | 项目 特征 | 计量 单位 | 工程量 | 综合单价 (元) | 合价 (元) | 其中(元) |  | 备注
[8 empty] | 人工费 | 机械费
1 | 041102001001 | 垫层模板 |  | m2 | 100.07
2 | 041102002001 | 基础模板 |  | m2 | 35.59
3 | 041102012001 | 柱模板 |  | m2 | 8.64
4 | 041103001001 | 围堰及排水 |  | 项 | 1
本页小计
合计

## 2_【表2-5】 施工组织措施项目清单与计价表
【表2-5】
施工组织措施项目清单与计价表
单位(专业)工程名称:高铁新城滨江河景观带二期工程-铺装 |  |  | 第1页 共1页
序号 | 项目名称 | 计算基数 | 费率(%) | 金额(元)
1 | 安全文明施工费 | 人工费+机械费
2 | 冬雨季施工增加费 | 人工费+机械费
3 | 夜间施工增加费 | 人工费+机械费
4 | 已完工程及设备保护费 | 人工费+机械费
5 | 二次搬运费 | 人工费+机械费
6 | 行车、行人干扰增加费 | 人工费+机械费
7 | 提前竣工增加费 | 人工费+机械费
8 | 工程定位复测费 | 人工费+机械费
9 | 特殊地区施工增加费 | 人工费+机械费
10 | 其他施工组织措施费 | 按相关规定计算
合 计

## 2_【表2-6】 其他项目清单汇总表
【表2-6】
其他项目清单汇总表
工程名称:铺装 |  |  |  | 第1页 共1页
序号 | 项 目 名 称 | 计量单位 | 金额(元) | 备注
1 | 暂列金额 | 元 | 0
2 | 暂估价 | 元 | 0
2.1 | 材料暂估价 | - | 0 | 详见附表2-6-2
2.2 | 专业工程暂估价 | 元 | 0
3 | 计日工
4 | 总承包服务费
合 计