## 【表2-1】 工程量清单
【表2-1】
| 高铁新城滨江河景观带五期工程 |  |  | 工程
工 程 量 清 单
招 标 人: |  | 工 程 造 价 咨 询 人:
| (单位盖章) |  | (单位资质专用章)
法定代表人 或其授权人: |  | 法定代表人 或其授权人:
| (签字或盖章) |  | (签字或盖章)
编 制 人: |  | 复 核 人:
| (造价人员签字盖专用章) |  | (造价工程师签字盖专用章)
编制时间: |  | 复核时间:

## 【表2-3】 分部分项工程量清单表与计价表
【表2-3】
分部分项工程量清单与计价表
单位(专业)工程名称:高铁新城滨江河景观带五期工程-景观 | [8 empty] | 第1页 共7页
序号 | 项目 编码 | 项目名称 | 项目 特征 | 计量 单位 | 工程量 | 综合单价 (元) | 合价 (元) | 其中(元) |  | 备注
[8 empty] | 人工费 | 机械费
滨河广场x01
1 | 050201001004 | 园路 | 1、素土夯实 2、150厚碎石垫层 3、150厚C20素砼垫层 4、30厚黄锈石花岗岩 火烧面 斜铺 5、30厚中国黑花岗岩 火烧面 压边 | m2 | 123.01
2 | 050307010004 | 景墙 | 1、200厚碎石垫层 2、200厚C25钢筋砼 3、浆砌黄锈石块石墙^干混砌筑砂浆 DMM7.5 | m3 | 13.45
3 | 040901001004 | 现浇构件钢筋 | 1、现浇构件钢筋制作安装 螺纹钢Ⅲ级 | t | 0.205
4 | 040204004004 | 安砌侧石 | 1.材料品种、规格:15*30芝麻灰花岗岩侧石 2.基础、垫层：材料品种、厚度:C20现浇砼靠背 | m | 24.58
5 | 050201004001 | 树池围牙 | L100×100芝麻灰花岗岩侧石，弧形切割 | m | 12.56
6 | 050307006001 | 铁艺栏杆 | 1、不锈钢栏杆，具体做法详见图纸 | m | 17.94
7 | 040305003002 | 浆砌块料 | 1、浆砌MU40块石挡土墙^干混砌筑砂浆 DMM10.0 2、滤料铺设 级配卵石0.5*0.5*0.5m，5米/每处 3、D110PVC排水管泄水孔 | m3 | 77.82
8 | 040305003003 | 浆砌块料 | 1、浆砌东湖石挡墙、侧墙^干混砌筑砂浆 DMM10.0 | m3 | 32.57
本页小计
【表2-3】
分部分项工程量清单与计价表
单位(专业)工程名称:高铁新城滨江河景观带五期工程-景观 | [8 empty] | 第2页 共7页
序号 | 项目 编码 | 项目名称 | 项目 特征 | 计量 单位 | 工程量 | 综合单价 (元) | 合价 (元) | 其中(元) |  | 备注
[8 empty] | 人工费 | 机械费
9 | 040303016001 | 混凝土挡墙压顶 | 1、现浇商品混凝土压顶^C20 | m3 | 13.08
10 | 040303016002 | 料石压顶 | 1、浆砌东湖石压顶 | m3 | 12.48
11 | 040308003003 | 镶贴面层 | 50厚东湖石 中细凿毛面 | m2 | 5.38
畔水平台x04
12 | 050304001001 | 现浇混凝土花架基础 | 1、现浇非泵送商品钢筋混凝土浇捣杯形、独立、带形基础^非泵送商品混凝土 C25 | m3 | 0.50
13 | 050304004004 | 木花架柱、梁 | 1、250*250菠萝格防腐木花架柱 | m3 | 0.78
14 | 050304004001 | 木花架柱、梁 | 1、300*150菠萝格防腐木花架梁 | m3 | 0.51
15 | 050304004002 | 木花架柱、梁 | 1、250*150菠萝格防腐木花架梁 | m3 | 0.37
16 | 050304004003 | 木花架柱、梁 | 1、60*200菠萝格防腐木花架梁 | m3 | 1.04
17 | 040901001002 | 现浇构件钢筋 | 1、现浇构件钢筋制作安装 螺纹钢 | t | 0.031
18 | 040901009004 | 预埋铁件 | 1、预埋铁件 | t | 0.135
19 | 011404012001 | 梁柱饰面油漆 | 木材面防火防腐处理，刷三道清漆 | m2 | 74.31
20 | 050201015003 | 木铺装 | 1、原土夯实 机械 2、150厚碎石垫层 3、150厚C20混凝土垫层 4、50厚C20素混凝土墩@600 5、60*60菠萝格防腐木木龙骨@600 6、菠萝格防腐木铺装 厚4cm | m2 | 20.00
本页小计
【表2-3】
分部分项工程量清单与计价表
单位(专业)工程名称:高铁新城滨江河景观带五期工程-景观 | [8 empty] | 第3页 共7页
序号 | 项目 编码 | 项目名称 | 项目 特征 | 计量 单位 | 工程量 | 综合单价 (元) | 合价 (元) | 其中(元) |  | 备注
[8 empty] | 人工费 | 机械费
21 | 011107001005 | 石材台阶面 | 1、150厚碎石垫层 2、150厚C20混凝土垫层 3、50厚中国黑花岗岩踏面 火烧面 4、20厚中国黑花岗岩踢面 火烧面 | m2 | 1.92
22 | 011107001009 | 石材台阶面 | 1、150厚碎石垫层 2、150厚C20混凝土垫层 3、150厚中国黑花岗岩踏面 火烧面 4、180厚中国黑花岗岩踏面 火烧面 | m2 | 2.40
23 | 050201001023 | 园路 | 素土夯实，150厚级配碎石，150厚C20混凝土垫层，30厚1:3干硬性水泥砂浆，30厚黄锈石火烧面 | m2 | 19.45
24 | 050201001024 | 园路 | 素土夯实，150厚级配碎石，150厚C20混凝土垫层，30厚1:3干硬性水泥砂浆，30厚中国黑火烧面 | m2 | 19.99
25 | 050307010005 | 景墙 | 1、200厚碎石垫层 2、200厚C25钢筋砼 3、浆砌黄锈石块石墙^干混砌筑砂浆 DMM7.5 | m3 | 8.55
26 | 040901001005 | 现浇构件钢筋 | 1、现浇构件钢筋制作安装 螺纹钢Ⅲ级 | t | 0.090
台地一x08
27 | 050201001025 | 园路 | 1、150厚碎石垫层 2、150厚混凝土垫层^非泵送商品混凝土 C20 3、30厚芝麻灰花岗岩 火烧面 4、30厚中国黑花岗岩 火烧面 | m2 | 12.40
本页小计
【表2-3】
分部分项工程量清单与计价表
单位(专业)工程名称:高铁新城滨江河景观带五期工程-景观 | [8 empty] | 第4页 共7页
序号 | 项目 编码 | 项目名称 | 项目 特征 | 计量 单位 | 工程量 | 综合单价 (元) | 合价 (元) | 其中(元) |  | 备注
[8 empty] | 人工费 | 机械费
28 | 040305001002 | 垫层 | 1、150厚碎石垫层 2、150厚C20商品混凝土垫层 | m3 | 2.59
29 | 010401001001 | 砖基础 | 1、混凝土实心砖基础 干混砂浆240*115*53 | m3 | 5.22
30 | 011107001010 | 石材台阶面 | 1、150厚碎石垫层 2、150厚C20混凝土垫层 3、150厚中国黑花岗岩踏面 火烧面 4、180厚中国黑花岗岩踏面 火烧面 | m2 | 7.40
31 | 040308003001 | 镶贴面层 | 20厚黄锈石花岗岩 火烧面 | m2 | 41.66
32 | 011206001001 | 石材零星项目 | 50厚黄锈石花岗岩板 光面 压顶 | m2 | 8.89
台地二x09
33 | 050201001026 | 园路 | 1、150厚碎石垫层 2、150厚混凝土垫层^非泵送商品混凝土 C20 3、30厚芝麻灰花岗岩 火烧面 4、30厚中国黑花岗岩 火烧面 | m2 | 15.00
34 | 040305001001 | 垫层 | 1、150厚碎石垫层 2、150厚C20商品混凝土垫层 | m3 | 2.12
35 | 010401001002 | 砖基础 | 1、混凝土实心砖基础 干混砂浆240*115*53 | m3 | 5.22
36 | 011107001011 | 石材台阶面 | 1、150厚碎石垫层 2、150厚C20混凝土垫层 3、150厚中国黑花岗岩踏面 火烧面 4、180厚中国黑花岗岩踏面 火烧面 | m2 | 7.10
本页小计
【表2-3】
分部分项工程量清单与计价表
单位(专业)工程名称:高铁新城滨江河景观带五期工程-景观 | [8 empty] | 第5页 共7页
序号 | 项目 编码 | 项目名称 | 项目 特征 | 计量 单位 | 工程量 | 综合单价 (元) | 合价 (元) | 其中(元) |  | 备注
[8 empty] | 人工费 | 机械费
37 | 040308003002 | 镶贴面层 | 20厚黄锈石花岗岩 火烧面 | m2 | 26.42
38 | 011206001002 | 石材零星项目 | 50厚黄锈石花岗岩板 光面 压顶 | m2 | 7.28
3.5米园路，桥底铺装x10
39 | 050201003001 | 路牙铺设 | 20厚1:2水泥砂浆，150*200中国黑侧石，C20细石混凝土窝牢 | m | 188.81
40 | 050201003003 | 路牙铺设 | 20厚1:2水泥砂浆，150*100中国黑侧石 | m | 188.81
41 | 050201001009 | 园路 | 素土夯实，450厚塘渣垫层，50厚级配碎石，150厚C20混凝土垫层，30厚1:3干硬性水泥砂浆，50厚黄锈石火烧面 | m2 | 160.49
42 | 050201001010 | 园路 | 素土夯实，450厚塘渣垫层，50厚级配碎石，150厚C20混凝土垫层，30厚1:3干硬性水泥砂浆，50厚中国黑火烧面 | m2 | 28.32
43 | 050201001011 | 园路 | 素土夯实，450厚塘渣垫层，50厚级配碎石，150厚C20混凝土垫层，70厚6MM粒径彩色强固透水混凝土，无色透明保护剂封闭 | m2 | 415.38
44 | 040201022001 | 排水沟、截水沟 | 1、150厚碎石垫层 2、150厚C20混凝土垫层 3、商品混凝土沟底板 ^C20 4、商品混凝土壁板 ^C20 5、渠道底面抹灰 6、渠道墙面抹灰 7、地沟水箅安装（成品订购） 8、土工布过滤网 | m | 188.81
本页小计
【表2-3】
分部分项工程量清单与计价表
单位(专业)工程名称:高铁新城滨江河景观带五期工程-景观 | [8 empty] | 第6页 共7页
序号 | 项目 编码 | 项目名称 | 项目 特征 | 计量 单位 | 工程量 | 综合单价 (元) | 合价 (元) | 其中(元) |  | 备注
[8 empty] | 人工费 | 机械费
45 | 050203003001 | 散铺卵石 | φ8-15黑色卵石散置，工程量暂定 | m3 | 10.65
46 | 040901009001 | 预埋铁件 | 1、铁件制作 | t | 0.724
47 | 040901009002 | 预埋铁件 | 5厚不锈钢条伸缩缝，每隔6米设置 | t | 0.363
48 | 040901009003 | 预埋铁件 | 6厚不锈钢板 | t | 2.515
49 | 050201001027 | 园路 | 素土夯实，200厚级配碎石，200厚C20混凝土垫层，30厚1:3干硬性水泥砂浆，50厚黄锈石火烧面82%，50厚贵妃红荔枝面18% | m2 | 178.24
50 | 050201001028 | 园路 | 素土夯实，200厚级配碎石，200厚C20混凝土垫层，30厚1:3干硬性水泥砂浆，50厚中国黑火烧面压边 | m2 | 22.07
石汀步、台阶2x12
51 | 050201013001 | 石汀步（步石、飞石） | 1、150厚碎石垫层 2、150厚C20混凝土垫层 3、50厚黄锈石自然面铺基 砂垫层5cm厚 | m2 | 11.60
52 | 011107001008 | 石材台阶面 | 1、150厚碎石垫层 2、150厚C20混凝土垫层 3、50厚黄锈石花岗岩踏面 火烧面 4、20厚黄锈石花岗岩踢面 火烧面 | m2 | 3.36
土方
53 | 040101001001 | 挖一般土方 | 1、挖掘机一般开挖 一、二类土 | m3 | 1089.00
本页小计
【表2-3】
分部分项工程量清单与计价表
单位(专业)工程名称:高铁新城滨江河景观带五期工程-景观 | [8 empty] | 第7页 共7页
序号 | 项目 编码 | 项目名称 | 项目 特征 | 计量 单位 | 工程量 | 综合单价 (元) | 合价 (元) | 其中(元) |  | 备注
[8 empty] | 人工费 | 机械费
54 | 040103001002 | 回填方 | 1、回填土 机械夯实 | m3 | 1089.00
55 | 040103001003 | 回填方 | 1、土方外购(包括购买、运输、填筑等一切费用） | m3 | 1290.00
景石
56 | 050301005001 | 点风景石 | 景石97吨，搭配详见图纸，结算根据磅单按实 | 吨 | 97.000
配套小品
57 | 补001 | 座椅 | 1、座椅（暂定），看样后按签证价结算 | 个 | 15
58 | 补002 | 垃圾桶 | 1、垃圾桶（暂定），看样后按签证价结算 | 个 | 9
59 | 补003 | 指示牌 | 1、指示牌（暂定），看样后按签证价结算 | 个 | 6
本页小计
合计

## 【表2-4】 施工技术措施项目清单与计价表
【表2-4】
施工技术措施项目清单与计价表
单位(专业)工程名称:高铁新城滨江河景观带五期工程-景观 | [7 empty] | 第1页 共1页
序号 | 项目 编码 | 项目名称 | 项目 特征 | 计量 单位 | 工程量 | 综合单价 (元) | 合价 (元) | 其中(元) |  | 备注
[8 empty] | 人工费 | 机械费
1 | 041106001001 | 大型机械设备进出场及安拆 | 1、履带式挖掘机1M3以内 | 项 | 1
2 | 041102001001 | 垫层模板 | 1、现浇混凝土垫层木模 | m2 | 111.51
3 | 041102002001 | 基础模板 | 1、现浇带形钢筋砼基础无梁式 复合木模 | m2 | 10.00
4 | 041102002002 | 基础模板 | 1、现浇独立基础 复合木模 | m2 | 8.00
5 | 041102018001 | 压顶模板 | 1、现浇混凝土模板压顶 | m2 | 71.04
6 | 041102037001 | 其他现浇构件模板 | 1、现浇砼沟壁 复合木模 | m2 | 377.62
7 | 050701001001 | 围堰 | 1、编织袋围堰 2、抽水 | m | 174.00
本页小计
合计

## 【表2-5】 施工组织措施项目清单与计价表
【表2-5】
施工组织措施项目清单与计价表
单位(专业)工程名称:高铁新城滨江河景观带五期工程-景观 |  |  | 第1页 共1页
序号 | 项 目 名 称 | 计算基数 | 费率(%) | 金额(元)
1 | 安全文明施工费 | 人工费+机械费
2 | 工程定位复测费 | 人工费+机械费
3 | 冬雨季施工增加费 | 人工费+机械费
4 | 夜间施工增加费 | 人工费+机械费
5 | 已完工程及设备保护费 | 人工费+机械费
6 | 二次搬运费 | 人工费+机械费
7 | 行车、行人干扰增加费 | 人工费+机械费
8 | 提前竣工增加费 | 人工费+机械费
9 | 特殊地区施工增加费 | 人工费+机械费
10 | 其他施工组织措施费 | 按相关规定计算
合 计

## 2_【表2-3】 分部分项工程量清单表与计价表
【表2-3】
分部分项工程量清单与计价表
单位(专业)工程名称:高铁新城滨江河景观带五期工程-绿化 | [8 empty] | 第1页 共4页
序号 | 项目 编码 | 项目名称 | 项目 特征 | 计量 单位 | 工程量 | 综合单价 (元) | 合价 (元) | 其中(元) |  | 备注
[8 empty] | 人工费 | 机械费
1 | 050101010001 | 整理绿化用地 | 1、绿地平整 | m2 | 1799.00
2 | 050101009001 | 种植土回（换）填 | 1、种植土、黄土按平均10cm计 | m3 | 180.00
3 | 050102001001 | 栽植榉树 | 1、胸径或干径：φ15-16cm 2、株高、冠径：H400-450cmP350-400cm 3、养护期：养护2年 | 株 | 5
4 | 050102001002 | 栽植香樟 | 1、胸径或干径：φ20-21 2、株高、冠径：H550-600cmP380-430 3、养护期：养护2年 | 株 | 2
5 | 050102001004 | 栽植银杏 | 1、胸径或干径：φ20-21 2、株高、冠径：H800-850cmP350-380cm 3、养护期：养护2年 | 株 | 3
6 | 050102001005 | 栽植乌桕 | 1、胸径或干径：φ12-13cm 2、株高、冠径：H380-430cmP300-350 3、养护期：养护2年 | 株 | 2
7 | 050102001006 | 栽植垂柳 | 1、胸径或干径：φ14-15cm 2、株高、冠径：H350-400cm.P300-350cm 3、养护期：养护2年 | 株 | 4
8 | 050102001007 | 栽植桂花树 | 1、胸径或干径：D11-12 2、株高、冠径：H300-350cm.P280-300cm 3、养护期：养护1年 | 株 | 10
9 | 050102001008 | 栽植早樱A | 1、胸径或干径：D14-15 2、株高、冠径：H400-450cm.P400-450cm 3、养护期：养护2年 | 株 | 9
本页小计
【表2-3】
分部分项工程量清单与计价表
单位(专业)工程名称:高铁新城滨江河景观带五期工程-绿化 | [8 empty] | 第2页 共4页
序号 | 项目 编码 | 项目名称 | 项目 特征 | 计量 单位 | 工程量 | 综合单价 (元) | 合价 (元) | 其中(元) |  | 备注
[8 empty] | 人工费 | 机械费
10 | 050102001009 | 栽植早樱B | 1、胸径或干径：D7-8 2、株高、冠径：H200-250cmP200-230 3、养护期：养护2年 | 株 | 20
11 | 050102001010 | 栽植红叶石楠树 | 1、胸径或干径：D7-8 2、株高、冠径：H250-280cmP230-250 3、养护期：养护2年 | 株 | 4
12 | 050102001011 | 栽植鸡爪槭 | 1、胸径或干径：D7-8 2、株高、冠径：H250-300cmP200-250 3、养护期：养护2年 | 株 | 9
13 | 050102001012 | 栽植红梅 | 1、胸径或干径：D9-10 2、株高、冠径：H250-300cmP230-280 3、养护期：养护2年 | 株 | 4
14 | 050102001013 | 栽植碧桃 | 1、胸径或干径：D6-7 2、株高、冠径：H180-220cmP180-200 3、养护期：养护2年 | 株 | 6
15 | 050102001014 | 栽植红枫 | 1、胸径或干径：D9-10 2、株高、冠径：H280-330cmP250-300 3、养护期：养护2年 | 株 | 4
16 | 050102001015 | 栽植垂丝海棠 | 1、胸径或干径：D10-11 2、株高、冠径：H250-300cm.P200-250cm 3、养护期：养护2年 | 株 | 6
17 | 050102001016 | 栽植美人茶 | 1、株高、冠径：H280-300cm.P200-250cm 2、养护期：养护2年 | 株 | 3
18 | 050102002001 | 栽植无刺枸骨球 | 1、灌丛高：H120cm-140cm. 2、蓬径：p120-140cm 3、养护期：养护2年 | 株 | 16
本页小计
【表2-3】
分部分项工程量清单与计价表
单位(专业)工程名称:高铁新城滨江河景观带五期工程-绿化 | [8 empty] | 第3页 共4页
序号 | 项目 编码 | 项目名称 | 项目 特征 | 计量 单位 | 工程量 | 综合单价 (元) | 合价 (元) | 其中(元) |  | 备注
[8 empty] | 人工费 | 机械费
19 | 050102002002 | 栽植红花继木球 | 1、灌丛高：H100cm-120cm. 2、蓬径：p100-120cm 3、养护期：养护2年 | 株 | 15
20 | 050102006001 | 栽植攀缘植物凌霄 | 1、地径：D3-4 2、养护期：养护2年 | 株 | 3
21 | 050102002004 | 栽植毛鹃（小毛球） | 1、灌丛高：H41cm-50cm. 2、蓬径：p41-50cm 3、养护期：养护2年 4、密度：20株/平米 | m2 | 36.00
22 | 050102002005 | 栽植红叶石楠（小毛球） | 1、灌丛高：H41cm-50cm. 2、蓬径：p41-50cm 3、养护期：养护2年 4、密度：20株/平米 | m2 | 31.00
23 | 050102002006 | 栽植茶梅 | 1、灌丛高：H25cm-30cm. 2、蓬径：p20-25cm 3、养护期：养护2年 4、密度：49株/平米 | m2 | 12.00
24 | 050102012001 | 铺种草评 | 1、草皮种类：百慕大+混播黑麦草15克/平米 2、铺种方式：满铺 3、养护期：养护2年 | m2 | 1693.00
25 | 050102009005 | 栽植鸢尾 | 1、栽植鸢尾3-4芽/丛，49丛/cm2 | 丛 | 245
26 | 050102009004 | 栽植水生植物千屈菜 | 1、栽植水生植物千屈菜3-5芽/丛，25丛/平米2 | 丛 | 150
27 | 050102012004 | 铺种草皮狼尾草 | 1、养护期：养护2年 2、：16丛/平米,10-15芽/丛 | m2 | 3.00
本页小计
【表2-3】
分部分项工程量清单与计价表
单位(专业)工程名称:高铁新城滨江河景观带五期工程-绿化 | [8 empty] | 第4页 共4页
序号 | 项目 编码 | 项目名称 | 项目 特征 | 计量 单位 | 工程量 | 综合单价 (元) | 合价 (元) | 其中(元) |  | 备注
[8 empty] | 人工费 | 机械费
28 | 050102012002 | 铺种旱伞草 | 1、规格：25丛/平米,3-5芽/丛 2、养护期：养护2年 | m2 | 7.00
29 | 050102012003 | 铺种五节芒 | 1、规格：9丛/平米,10-15芽/丛 2、养护期：养护2年 | m2 | 6.00
本页小计
合计

## 2_【表2-4】 施工技术措施项目清单与计价表
【表2-4】
施工技术措施项目清单与计价表
单位(专业)工程名称:高铁新城滨江河景观带五期工程-绿化 | [7 empty] | 第1页 共1页
序号 | 项目 编码 | 项目名称 | 项目 特征 | 计量 单位 | 工程量 | 综合单价 (元) | 合价 (元) | 其中(元) |  | 备注
[8 empty] | 人工费 | 机械费
1 | 050403001001 | 树木支撑架 | 1、毛竹桩扁担桩 | 株 | 39
2 | 050403001002 | 树木支撑架 | 1、树棍桩三脚桩 | 株 | 29
3 | 050403001003 | 树木支撑架 | 1、树棍桩四脚桩 | 株 | 23
4 | 050403002001 | 草绳绕树干 | 1、草绳绕树杆胸径10cm以内 | 株 | 47
5 | 050403002002 | 草绳绕树干 | 1、草绳绕树杆胸径15cm以内 | 株 | 31
6 | 050403002003 | 草绳绕树干 | 1、草绳绕树杆胸径20cm以内 | 株 | 10
本页小计
合计

## 2_【表2-5】 施工组织措施项目清单与计价表
【表2-5】
施工组织措施项目清单与计价表
单位(专业)工程名称:高铁新城滨江河景观带五期工程-绿化 |  |  | 第1页 共1页
序号 | 项 目 名 称 | 计算基数 | 费率(%) | 金额(元)
1 | 安全文明施工费 | 人工费+机械费
2 | 工程定位复测费 | 人工费+机械费
3 | 冬雨季施工增加费 | 人工费+机械费
4 | 夜间施工增加费 | 人工费+机械费
5 | 已完工程及设备保护费 | 人工费+机械费
6 | 二次搬运费 | 人工费+机械费
7 | 行车、行人干扰增加费 | 人工费+机械费
8 | 提前竣工增加费 | 人工费+机械费
9 | 特殊地区施工增加费 | 人工费+机械费
10 | 其他施工组织措施费 | 按相关规定计算
合 计

## 3_【表2-3】 分部分项工程量清单表与计价表
【表2-3】
分部分项工程量清单与计价表
单位(专业)工程名称:高铁新城滨江河景观带五期工程-场外排水 | [8 empty] | 第1页 共1页
序号 | 项目 编码 | 项目名称 | 项目 特征 | 计量 单位 | 工程量 | 综合单价 (元) | 合价 (元) | 其中(元) |  | 备注
[8 empty] | 人工费 | 机械费
1 | 040101002001 | 挖沟槽土方 | 1、挖掘机挖一、二类土 不装车 2、人工挖沟槽、基坑土方 深2m以内 一、二类土`人工辅助开挖（包括切边、修整底边） | m3 | 17.69
2 | 040103001001 | 回填方 | 1、槽、坑 填土夯实 | m3 | 17.69
3 | 040501004001 | 塑料管 | 1、干铺碎石垫层厚10cm 2、管道一周15cm范围内采用满包C25商品混凝土加固 3、DN300HDPE双壁波纹管铺设 4、管道闭水试验 管径300mm以内 | m | 15.20
4 | 040504001001 | 砌筑井 | 1、100厚C20素砼垫层 2、200厚C25混凝土井基 3、矩形井砖砌^干混砌筑砂浆 DMM10.0 4、砖墙井壁抹灰^干混抹灰砂浆 DPM20.0 5、高强模塑料雨水井箅安装^干混抹灰砂浆 DPM20.0 | 座 | 3
本页小计
合计

## 3_【表2-4】 施工技术措施项目清单与计价表
【表2-4】
施工技术措施项目清单与计价表
单位(专业)工程名称:高铁新城滨江河景观带五期工程-场外排水 | [7 empty] | 第1页 共1页
序号 | 项目 编码 | 项目名称 | 项目 特征 | 计量 单位 | 工程量 | 综合单价 (元) | 合价 (元) | 其中(元) |  | 备注
[8 empty] | 人工费 | 机械费
本页小计
合计

## 3_【表2-5】 施工组织措施项目清单与计价表
【表2-5】
施工组织措施项目清单与计价表
单位(专业)工程名称:高铁新城滨江河景观带五期工程-场外排水 |  |  | 第1页 共1页
序号 | 项 目 名 称 | 计算基数 | 费率(%) | 金额(元)
1 | 安全文明施工费 | 人工费+机械费
2 | 工程定位复测费 | 人工费+机械费
3 | 冬雨季施工增加费 | 人工费+机械费
4 | 夜间施工增加费 | 人工费+机械费
5 | 已完工程及设备保护费 | 人工费+机械费
6 | 二次搬运费 | 人工费+机械费
7 | 行车、行人干扰增加费 | 人工费+机械费
8 | 提前竣工增加费 | 人工费+机械费
9 | 特殊地区施工增加费 | 人工费+机械费
10 | 其他施工组织措施费 | 按相关规定计算
合 计

## 4_【表2-3】 分部分项工程量清单表与计价表
【表2-3】
分部分项工程量清单与计价表
单位(专业)工程名称:高铁新城滨江河景观带五期工程-场外电气 | [8 empty] | 第1页 共2页
序号 | 项目 编码 | 项目名称 | 项目 特征 | 计量 单位 | 工程量 | 综合单价 (元) | 合价 (元) | 其中(元) |  | 备注
[8 empty] | 人工费 | 机械费
1 | 030404017001 | 配电箱 | 1、落地式成套配电柜安装 AX 2、基础槽钢安装 | 台 | 1
2 | 030411001001 | 配管 | 1、镀锌钢管地埋敷设 DN32 | m | 286.81
3 | 030411001003 | 配管 | 1、镀锌钢管地埋敷设 DN50 | m | 8.00
4 | 030408001001 | 电力电缆 | 1、铜芯电力电缆敷设 YJV-3*6`电缆截面10mm2及以下 铜芯铝芯 三芯及以上 | m | 288.81
5 | 030408001004 | 电力电缆 | 1、铜芯电力电缆敷设 YJV22-5*6`电缆截面10mm2及以下 铜芯铝芯 三芯及以上 | m | 12.00
6 | 030408006001 | 电力电缆头 | 户内干包终端头制安 1kV以下截面35mm2以下`电缆头截面10mm2及以下 铝芯以铜芯为基数 三芯及以上 | 个 | 4
7 | 030412007001 | 一般路灯 | 1、庭院路灯安装 LED，9W 2、混凝土井垫层^非泵送商品混凝土 C15 3、C25钢筋混凝土基础制作 0.7m*0.7m*0.8m（详见灯基础详图） | 套 | 13
8 | 030412002001 | 工厂灯 | 1、投光灯A/B | 套 | 7
9 | 030412001001 | 普通灯具 | 1、壁灯安装 | 套 | 4
10 | 030409002001 | 接地母线 | 户外接地母线敷设 -40*4 | m | 19.50
11 | 030409001001 | 接地极 | 角钢接地极制安 坚土 | 根 (块) | 13
12 | 040101001001 | 挖一般土方 | 人工挖土方三类土 | m3 | 120.38
13 | 040103001001 | 回填方 | 人工槽、坑填土夯实 | m3 | 120.38
本页小计
【表2-3】
分部分项工程量清单与计价表
单位(专业)工程名称:高铁新城滨江河景观带五期工程-场外电气 | [8 empty] | 第2页 共2页
序号 | 项目 编码 | 项目名称 | 项目 特征 | 计量 单位 | 工程量 | 综合单价 (元) | 合价 (元) | 其中(元) |  | 备注
[8 empty] | 人工费 | 机械费
14 | 040807003001 | 接地装置调试 | 1、路灯柱接地测试 一柱、一独立接地、一测 | 系统(组) | 13
15 | 030414011001 | 接地装置 | 1、独立接地装置调试 6根接地极以内 | 系统 | 1
16 | 030414002001 | 送配电装置系统 | 1、1kV以下交流供电系统调试 (综合)`以三相自动空气开关组成的供电系统 | 系统 | 1
17 | 补030414002001 | 电缆井 | 1、电缆井1*1*1 | 只 | 1
本页小计
合计

## 4_【表2-4】 施工技术措施项目清单与计价表
【表2-4】
施工技术措施项目清单与计价表
单位(专业)工程名称:高铁新城滨江河景观带五期工程-场外电气 | [7 empty] | 第1页 共1页
序号 | 项目 编码 | 项目名称 | 项目 特征 | 计量 单位 | 工程量 | 综合单价 (元) | 合价 (元) | 其中(元) |  | 备注
[8 empty] | 人工费 | 机械费
本页小计
合计

## 4_【表2-5】 施工组织措施项目清单与计价表
【表2-5】
施工组织措施项目清单与计价表
单位(专业)工程名称:高铁新城滨江河景观带五期工程-场外电气 |  |  | 第1页 共1页
序号 | 项 目 名 称 | 计算基数 | 费率(%) | 金额(元)
1 | 安全文明施工费 | 人工费+机械费
2 | 工程定位复测费 | 人工费+机械费
3 | 冬雨季施工增加费 | 人工费+机械费
4 | 夜间施工增加费 | 人工费+机械费
5 | 已完工程及设备保护费 | 人工费+机械费
6 | 二次搬运费 | 人工费+机械费
7 | 行车、行人干扰增加费 | 人工费+机械费
8 | 提前竣工增加费 | 人工费+机械费
9 | 特殊地区施工增加费 | 人工费+机械费
10 | 其他施工组织措施费 | 按相关规定计算
合 计