## 【表2-1】 工程量清单
【表2-1】
| 上虞高铁新城称山北路与曙兴路交叉口景观绿化提升工程 |  |  | 工程
工 程 量 清 单
招 标 人: |  | 工 程 造 价 咨 询 人:
| (单位盖章) |  | (单位资质专用章)
法定代表人 或其授权人: |  | 法定代表人 或其授权人:
| (签字或盖章) |  | (签字或盖章)
编 制 人: |  | 复 核 人:
| (造价人员签字盖专用章) |  | (造价工程师签字盖专用章)
编制时间: |  | 复核时间:

## 【表2-3】 分部分项工程量清单表与计价表
【表2-3】
分部分项工程量清单与计价表
单位(专业)工程名称:单位工程-园林 | [8 empty] | 第1页 共5页
序号 | 项目 编码 | 项目名称 | 项目 特征 | 计量 单位 | 工程量 | 综合单价 (元) | 合价 (元) | 其中(元) |  | 备注
[8 empty] | 人工费 | 机械费
1 | 050101010001 | 整理绿化用地 | 1、绿地平整 | m2 | 8000.00
2 | 050101011001 | 垃圾填埋 | 1、垃圾埋深,暂估800m3 | m3 | 800.00
3 | 050101009003 | 种植土回（换）填 | 1、黄土(按15cm计） | m3 | 630.00
4 | 050101009002 | 种植土回（换）填 | 1、种植土（暂定，结算按实） | m3 | 1000.00
5 | 050102001004 | 栽植沙朴A | 1、胸径或干径：φ25cm 2、株高、冠径：H600-650cm,P400-450cm 3、养护期：养护1年 | 株 | 1
6 | 050102001009 | 栽植桂花A(独本） | 1、胸径或干径：D15cm 2、株高、冠径：H450-500cm.P250-400cm 3、养护期：养护1年 | 株 | 2
7 | 050102001010 | 栽植桂花B(独本） | 1、胸径或干径：D10cm 2、株高、冠径：H300-350cm,P280-320cm 3、养护期：养护1年 | 株 | 3
8 | 050102001014 | 栽植日本早樱A | 1、胸径或干径：D12cm 2、株高、冠径：H400-450cm.P300-350cm 3、养护期：养护1年 | 株 | 1
9 | 050102001015 | 栽植日本早樱B | 1、胸径或干径：D8cm 2、株高、冠径：H220-250cm.P200-220cm 3、养护期：养护1年 | 株 | 9
10 | 050102001016 | 栽植垂丝海棠 | 1、胸径或干径：D8cm 2、株高、冠径：H200-250cm.P200-250cm 3、养护期：养护1年 | 株 | 3
本页小计
【表2-3】
分部分项工程量清单与计价表
单位(专业)工程名称:单位工程-园林 | [8 empty] | 第2页 共5页
序号 | 项目 编码 | 项目名称 | 项目 特征 | 计量 单位 | 工程量 | 综合单价 (元) | 合价 (元) | 其中(元) |  | 备注
[8 empty] | 人工费 | 机械费
11 | 050102001020 | 栽植红枫A | 1、胸径或干径：D10cm 2、株高、冠径：H220-260cm.P220-260cm 3、养护期：养护1年 | 株 | 1
12 | 050102001021 | 栽植红枫B | 1、胸径或干径：D7cm 2、株高、冠径：H150-180cm.P150-180cm 3、养护期：养护1年 | 株 | 3
13 | 050102001012 | 栽植鸡爪槭 | 1、胸径或干径：D10cm 2、株高、冠径：H240-260cm，P240-260cm 3、养护期：养护1年 | 株 | 3
14 | 050102002004 | 栽植茶花 | 1、灌丛高：H140-180cm. 2、蓬径：p100-120cm 3、养护期：养护1年 | 株 | 7
15 | 050102001026 | 栽植紫薇 | 1、胸径或干径：D6cm 2、株高、冠径：H100-110cm.P140-160cm 3、养护期：养护1年 | 株 | 12
16 | 050102002007 | 栽植无刺构骨球 | 1、灌丛高：H160cm. 2、蓬径：p140cm 3、养护期：养护1年 | 株 | 9
17 | 050102002009 | 栽植红叶石楠球A | 1、灌丛高：H160cm. 2、蓬径：p160cm 3、养护期：养护1年 | 株 | 5
18 | 050102002006 | 栽植红花继木球B | 1、灌丛高：H100cm. 2、蓬径：p100cm 3、养护期：养护1年 | 株 | 8
本页小计
【表2-3】
分部分项工程量清单与计价表
单位(专业)工程名称:单位工程-园林 | [8 empty] | 第3页 共5页
序号 | 项目 编码 | 项目名称 | 项目 特征 | 计量 单位 | 工程量 | 综合单价 (元) | 合价 (元) | 其中(元) |  | 备注
[8 empty] | 人工费 | 机械费
19 | 050102002020 | 栽植金叶胡颓子球 | 1、灌丛高：H80cm. 2、蓬径：p80cm 3、养护期：养护1年 | 株 | 10
20 | 050102002008 | 栽植龟甲冬青球 | 1、灌丛高：H80cm. 2、蓬径：p80cm 3、养护期：养护1年 | 株 | 8
21 | 050102002021 | 栽植毛鹃球 | 1、灌丛高：H100cm 2、蓬径：p100cm 3、养护期：养护1年 | 株 | 6
22 | 050102002022 | 栽植苏铁A | 1、主干高：H120-140cm. 2、蓬径：p120-140cm 3、养护期：养护1年 | 株 | 5
23 | 050102002023 | 栽植苏铁B | 1、主干高：H80-100cm. 2、蓬径：p80-100cm 3、养护期：养护1年 | 株 | 5
24 | 050102002018 | 栽植十大功劳 | 1、灌丛高：H40-45cm. 2、蓬径：p30-40cm 3、养护期：养护1年 4、密度：36株/m2 | m2 | 141.00
25 | 050102002024 | 栽植金森女贞 | 1、灌丛高：H25-30cm. 2、蓬径：p20-25cm 3、养护期：养护1年 4、密度：36株/m2 | m2 | 225.00
26 | 050102012004 | 栽植金叶麦冬 | 1、铺种方式：满铺 2、养护期：养护1年 3、密度：49丛/m2，6-8芽/丛 | m2 | 39.00
本页小计
【表2-3】
分部分项工程量清单与计价表
单位(专业)工程名称:单位工程-园林 | [8 empty] | 第4页 共5页
序号 | 项目 编码 | 项目名称 | 项目 特征 | 计量 单位 | 工程量 | 综合单价 (元) | 合价 (元) | 其中(元) |  | 备注
[8 empty] | 人工费 | 机械费
27 | 050102002025 | 栽植丰花月季 | 1、灌丛高：H30-35cm. 2、蓬径：p25-30cm 3、养护期：养护1年 4、密度：36株/m2 | m2 | 15.00
28 | 050102008001 | 栽植时花 | 1、花卉种类：时花，4季/年，每平方100株 2、养护期：养护2年 | m2 | 238.00
29 | 050102012003 | 铺种草评（果岭草） | 1、草皮种类：果岭草+黑麦草混播 2、铺种方式：满铺 3、养护期：养护1年 | m2 | 3235.00
30 | 050102012005 | 栽植大波斯菊 | 1、铺种方式：播种 2、养护期：养护1年 3、密度：15g/m2 | m2 | 3880.00
31 | 050102005001 | 栽植夹桃竹 | 1、篱高：H100cm 2、行数、蓬径：双行P40-50cm 3、养护期：养护1年 4、密度：6株/m,三叉 | m | 173.00
32 | 050102005002 | 栽植珊瑚树 | 1、篱高：H150cm 2、行数、蓬径：双行P35-40cm 3、养护期：养护1年 4、密度：10株/m | m | 34.00
33 | 050301005002 | 点风景石A | 1、石料种类：卵石 2、石料规格、重量：1.2*0.6*0.7m | t | 13.306
34 | 050301005004 | 点风景石B | 1、石料种类：卵石 2、石料规格、重量：0.7*0.4*0.4m | t | 6.468
35 | 050301005003 | 点风景石C | 1、石料种类：卵石 2、石料规格、重量：1.8*0.7*1.4m | t | 7.056
本页小计
【表2-3】
分部分项工程量清单与计价表
单位(专业)工程名称:单位工程-园林 | [8 empty] | 第5页 共5页
序号 | 项目 编码 | 项目名称 | 项目 特征 | 计量 单位 | 工程量 | 综合单价 (元) | 合价 (元) | 其中(元) |  | 备注
[8 empty] | 人工费 | 机械费
36 | 040101002002 | 挖排水明沟（不装车） | 1、挖掘机一般开挖 一、二类土（暂定，结算按实） | m3 | 400.00
本页小计
合计

## 【表2-4】 施工技术措施项目清单与计价表
【表2-4】
施工技术措施项目清单与计价表
单位(专业)工程名称:单位工程-园林 | [7 empty] | 第1页 共1页
序号 | 项目 编码 | 项目名称 | 项目 特征 | 计量 单位 | 工程量 | 综合单价 (元) | 合价 (元) | 其中(元) |  | 备注
[8 empty] | 人工费 | 机械费
1 | 050403001001 | 树木支撑架 | 1、树棍桩扁担桩 | 株 | 1
2 | 050403001002 | 树木支撑架 | 1、树棍桩三脚桩 | 株 | 3
3 | 050403001003 | 树木支撑架 | 1、树棍桩四脚桩 | 株 | 44
4 | 050403002001 | 草绳绕树干 | 1、草绳绕树杆胸径10cm以内 | 株 | 44
5 | 050403002002 | 草绳绕树干 | 1、草绳绕树杆胸径15cm以内 | 株 | 3
6 | 050403002004 | 草绳绕树干 | 1、草绳绕树杆胸径25cm以内 | 株 | 1
7 | 041106001001 | 大型机械设备进出场及安拆 | 1、机械进出场费 | 项 | 1
本页小计
合计

## 【表2-5】 施工组织措施项目清单与计价表
【表2-5】
施工组织措施项目清单与计价表
单位(专业)工程名称:单位工程-园林 |  |  | 第1页 共1页
序号 | 项 目 名 称 | 计算基数 | 费率(%) | 金额(元)
1 | 安全文明施工费 | 人工费+机械费
2 | 工程定位复测费 | 人工费+机械费
3 | 冬雨季施工增加费 | 人工费+机械费
4 | 夜间施工增加费 | 人工费+机械费
5 | 已完工程及设备保护费 | 人工费+机械费
6 | 二次搬运费 | 人工费+机械费
7 | 行车、行人干扰增加费 | 人工费+机械费
8 | 提前竣工增加费 | 人工费+机械费
9 | 特殊地区施工增加费 | 人工费+机械费
10 | 其他施工组织措施费 | 按相关规定计算
合 计

## 【表2-6】 其他项目清单汇总表
【表2-6】
其他项目清单汇总表
工程名称:园林 |  |  |  | 第1页 共1页
序号 | 项 目 名 称 | 计量单位 | 金额(元) | 备注
1 | 暂列金额 | 元 | 0
2 | 暂估价 | 元 | 0
2.1 | 材料暂估价 |  | 0 | 详见附表2-6-2
2.2 | 专业工程暂估价 | 元 | 0
3 | 计日工 | 元
4 | 总承包服务费 | 元
合 计

## 【表2-6-1】 暂列金额明细表
【表2-6-1】
暂列金额明细表
工程名称:园林 |  |  |  | 第1页 共1页
序号 | 项 目 名 称 | 计量单位 | 暂定金额(元) | 备注
1 | 创标化工地增加费 | 项 | 0 | 按招标要求规定
合计 |  |  | 0

## 【表2-6-2】 材料暂估单价表
【表2-6-2】
材料暂估单价表
工程名称:园林 |  |  | 第1页 共1页
序号 | 材料名称、规格、型号 | 计量单位 | 单价(元) | 备注

## 【表2-6-3】 专业工程暂估价表
【表2-6-3】
专业工程暂估价表
工程名称:园林 |  |  | 第1页 共1页
序号 | 工 程 名 称 | 工程内容 | 金额(元) | 备注
合计 |  |  | 0

## 【表2-6-4】 计日工表
【表2-6-4】
计日工表
工程名称:园林 |  |  | 第1页 共1页
编号 | 项 目 名 称 | 单位 | 暂定数量 | 综合单价(元) | 合价(元)
一 | 人工 | 元
1
2
3
4
5
人 工 小 计
二 | 材料 | 元
1
2
3
4
5
材 料 小 计
三 | 施工机械 | 元
1
2
3
4
5
施工机械小计
合 计

## 【表2-6-5】 总承包服务费计价表
【表2-6-5】
总承包服务费计价表
工程名称:园林 |  |  |  | 第1页 共1页
序号 | 项 目 名 称 | 项目价值(元) | 服务内容 | 费率(%) | 金额(元)
1 | 发包人分包专业工程
2 | 发包人供应材料
合计