## 【表2-1】 工程量清单
【表2-1】
| 站前广场西侧停车场改造工程 |  |  | 工程
工 程 量 清 单
招 标 人: |  | 工 程 造 价 咨 询 人:
| (单位盖章) |  | (单位资质专用章)
法定代表人 或其授权人: |  | 法定代表人 或其授权人:
| (签字或盖章) |  | (签字或盖章)
编 制 人: |  | 复 核 人:
| (造价人员签字盖专用章) |  | (造价工程师签字盖专用章)
编制时间: |  | 复核时间:

## 【表2-3】 分部分项工程量清单表与计价表
【表2-3】
分部分项工程量清单与计价表
单位(专业)工程名称:站前广场西侧停车场改造工程-市政 | [8 empty] | 第1页 共3页
序号 | 项目 编码 | 项目名称 | 项目 特征 | 计量 单位 | 工程量 | 综合单价 (元) | 合价 (元) | 其中(元) |  | 备注
[8 empty] | 人工费 | 机械费
新建40*40cm边沟
1 | 040201022001 | 排水沟、截水沟 | 1、挖土，土方外运5km 2、100厚碎石垫层 3、C30非泵送商品混凝土底板及壁板 4、底板及壁板抹灰 5、450*450重型球墨铸铁雨水篦子 6、45*3角钢边框 | m | 73.00
沥青路面2928m2
2 | 041001004001 | 铣刨路面 | 1、厚度：12cm | m2 | 2928.00
3 | 040203003001 | 透层 | 1、材料品种：乳化沥青PC-2 2、喷油量：0.7-1.5L/m2 | m2 | 2928.00
4 | 040203003002 | 粘层 | 1、材料品种：乳化沥青PC-3 2、喷油量：0.4-0.6L/m2 | m2 | 2928.00
5 | 040203006001 | 沥青混凝土 | 1、8cm厚粗粒式沥青混凝土（AC-25C) | m2 | 2928.00
6 | 040203006002 | 沥青混凝土 | 1、4cmSBS细粒式沥青混凝土（AC-12C型） | m2 | 2928.00
停车场西侧道路（37+4+18.2=59.2m2）
7 | 041001001001 | 拆除路面 | 1、现状沥青及水泥路面挖除 2、外运5km | m2 | 37.00
8 | 041001002001 | 拆除人行道 | 1、人行道挖除 2、外运5km | m2 | 18.20
9 | 04B001 | 塘渣回填 | 1、塘渣回填 | m3 | 47.36
本页小计
【表2-3】
分部分项工程量清单与计价表
单位(专业)工程名称:站前广场西侧停车场改造工程-市政 | [8 empty] | 第2页 共3页
序号 | 项目 编码 | 项目名称 | 项目 特征 | 计量 单位 | 工程量 | 综合单价 (元) | 合价 (元) | 其中(元) |  | 备注
[8 empty] | 人工费 | 机械费
10 | 040202015002 | 水泥稳定碎（砾）石 | 1、15cm3.5%水泥稳定碎石 2、15cm5%水泥稳定碎石 | m2 | 59.20
11 | 040203003005 | 透层 | 1、材料品种：乳化沥青PC-2 2、喷油量：0.7-1.5L/m2 | m2 | 59.20
12 | 040203006005 | 沥青混凝土 | 1、8cm厚粗粒式沥青混凝土（AC-25C) | m2 | 59.20
13 | 040203003006 | 粘层 | 1、材料品种：乳化沥青PC-3 2、喷油量：0.4-0.6L/m2 | m2 | 59.20
14 | 040203006006 | 沥青混凝土 | 1、4cmSBS细粒式沥青混凝土（AC-12C型） | m2 | 59.20
15 | 050102001001 | 栽植乔木 | 1、现状大树迁移 | 株 | 1
国防光缆盖板
16 | 040302001001 | 圆木桩 | 1、4m长松木桩，梢径8cm | m | 32.00
17 | 040601010001 | 现浇混凝土盖板 | 1、国防光缆盖板 2、C30混凝土盖板 | m3 | 7.65
18 | 040901001001 | 现浇构件钢筋 | 1、圆钢 | t | 0.005
19 | 040901001002 | 现浇构件钢筋 | 2、三级螺纹钢 | t | 0.729
20 | 040202015001 | 水泥稳定碎（砾）石 | 1、15cm3.5%水泥稳定碎石 2、15cm5%水泥稳定碎石 | m2 | 13.50
21 | 040203003003 | 透层 | 1、材料品种：乳化沥青PC-2 2、喷油量：0.7-1.5L/m2 | m2 | 13.50
本页小计
【表2-3】
分部分项工程量清单与计价表
单位(专业)工程名称:站前广场西侧停车场改造工程-市政 | [8 empty] | 第3页 共3页
序号 | 项目 编码 | 项目名称 | 项目 特征 | 计量 单位 | 工程量 | 综合单价 (元) | 合价 (元) | 其中(元) |  | 备注
[8 empty] | 人工费 | 机械费
22 | 040203006003 | 沥青混凝土 | 1、8cm厚粗粒式沥青混凝土（AC-25C) | m2 | 13.50
23 | 040203003004 | 粘层 | 1、材料品种：乳化沥青PC-3 2、喷油量：0.4-0.6L/m2 | m2 | 13.50
24 | 040203006004 | 沥青混凝土 | 1、4cmSBS细粒式沥青混凝土（AC-12C型） | m2 | 13.50
现状半刚性修复（暂定500m2)
25 | 041001001002 | 拆除路面 | 1、锯缝 2、挖除原先20cm半刚性 3、外运5km | m2 | 500.00
26 | 040203007001 | 水泥混凝土 | 1、商品混凝土水泥混凝土路面~厚20cm^泵送商品混凝土 C20 2、混凝土路面刻槽锯缝机锯缝 3、水泥混凝土路面水养护 | m2 | 500.00
本页小计
合计

## 【表2-4】 施工技术措施项目清单与计价表
【表2-4】
施工技术措施项目清单与计价表
单位(专业)工程名称:站前广场西侧停车场改造工程-市政 | [7 empty] | 第1页 共1页
序号 | 项目 编码 | 项目名称 | 项目 特征 | 计量 单位 | 工程量 | 综合单价 (元) | 合价 (元) | 其中(元) |  | 备注
[8 empty] | 人工费 | 机械费
1 | 041102001001 | 垫层模板 | 1、边沟底板模板 | m2 | 29.20
2 | 041102035001 | 池壁（隔墙）模板 | 1、沟壁木模 | m2 | 129.94
3 | 041102036001 | 池盖模板 | 1、盖板木模 | m2 | 4.50
4 | 041106001001 | 大型机械设备进出场及安拆 | 1、履带式挖掘机1M3以内 场外运输费用 | 台·次 | 1
本页小计
合计

## 【表2-5】 施工组织措施项目清单与计价表
【表2-5】
施工组织措施项目清单与计价表
单位(专业)工程名称:站前广场西侧停车场改造工程-市政 |  |  | 第1页 共1页
序号 | 项 目 名 称 | 计算基数 | 费率(%) | 金额(元)
1 | 安全文明施工费 | 人工费+机械费
2 | 工程定位复测费 | 人工费+机械费
3 | 冬雨季施工增加费 | 人工费+机械费
4 | 夜间施工增加费 | 人工费+机械费
5 | 已完工程及设备保护费 | 人工费+机械费
6 | 二次搬运费 | 人工费+机械费
7 | 行车、行人干扰增加费 | 人工费+机械费
8 | 提前竣工增加费 | 人工费+机械费
9 | 特殊地区施工增加费 | 人工费+机械费
10 | 其他施工组织措施费 | 按相关规定计算
合 计

## 【表2-6】 其他项目清单汇总表
【表2-6】
其他项目清单汇总表
工程名称:市政 |  |  |  | 第1页 共1页
序号 | 项 目 名 称 | 计量单位 | 金额(元) | 备注
1 | 暂列金额 | 元 | 0
2 | 暂估价 | 元 | 0
2.1 | 材料暂估价 |  | 0 | 详见附表2-6-2
2.2 | 专业工程暂估价 | 元 | 0
3 | 计日工 | 元
4 | 总承包服务费 | 元
合 计

## 【表2-6-1】 暂列金额明细表
【表2-6-1】
暂列金额明细表
工程名称:市政 |  |  |  | 第1页 共1页
序号 | 项 目 名 称 | 计量单位 | 暂定金额(元) | 备注
1 | 创标化工地增加费 | 项 | 0 | 按招标要求规定
合计 |  |  | 0

## 【表2-6-2】 材料暂估单价表
【表2-6-2】
材料暂估单价表
工程名称:市政 |  |  | 第1页 共1页
序号 | 材料名称、规格、型号 | 计量单位 | 单价(元) | 备注

## 【表2-6-3】 专业工程暂估价表
【表2-6-3】
专业工程暂估价表
工程名称:市政 |  |  | 第1页 共1页
序号 | 工 程 名 称 | 工程内容 | 金额(元) | 备注
合计 |  |  | 0

## 【表2-6-4】 计日工表
【表2-6-4】
计日工表
工程名称:市政 |  |  | 第1页 共1页
编号 | 项 目 名 称 | 单位 | 暂定数量 | 综合单价(元) | 合价(元)
一 | 人工 | 元
1
2
3
4
5
人 工 小 计
二 | 材料 | 元
1
2
3
4
5
材 料 小 计
三 | 施工机械 | 元
1
2
3
4
5
施工机械小计
合 计

## 【表2-6-5】 总承包服务费计价表
【表2-6-5】
总承包服务费计价表
工程名称:市政 |  |  |  | 第1页 共1页
序号 | 项 目 名 称 | 项目价值(元) | 服务内容 | 费率(%) | 金额(元)
1 | 发包人分包专业工程
2 | 发包人供应材料
合计