## 【表2-1】 工程量清单
【表2-1】
| 高铁新城江东路两侧绿化提升工程 |  |  | 工程
工 程 量 清 单
招 标 人: |  | 工 程 造 价 咨 询 人:
| (单位盖章) |  | (单位资质专用章)
法定代表人 或其授权人: |  | 法定代表人 或其授权人:
| (签字或盖章) |  | (签字或盖章)
编 制 人: |  | 复 核 人:
| (造价人员签字盖专用章) |  | (造价工程师签字盖专用章)
编制时间: |  | 复核时间:

## 【表2-3】 分部分项工程量清单表与计价表
【表2-3】
分部分项工程量清单与计价表
单位(专业)工程名称:高铁新城江东路两侧绿化提升工程-园林 | [8 empty] | 第1页 共2页
序号 | 项目 编码 | 项目名称 | 项目 特征 | 计量 单位 | 工程量 | 综合单价 (元) | 合价 (元) | 其中(元) |  | 备注
[8 empty] | 人工费 | 机械费
江东路两侧绿化提升
1 | 050101010001 | 整理绿化用地 | 播种前精平整，局部设置排水水沟 | m2 | 8937.00
2 | 040101001001 | 挖一般土方 | 场地内水岸调整挖土方 | m3 | 50.00
3 | 050101009001 | 种植土回（换）填 | 填土方，含造型土方 | m3 | 300.00
4 | 050101009002 | 种植土回（换）填 | 填黄泥，草坪区域填土造型 | m3 | 420.00
5 | 041001001001 | 拆除路面 | 1、材质：混凝土类（无筋） 2、厚度：30CM，就地深埋 | m2 | 650.00
6 | 050102001001 | 栽植乔木 | 朴树，多杆5-7杆，平均胸径10cm以上，H600-700P500-600，养护一年 | 株 | 1
7 | 050102001004 | 栽植乔木 | 现状银杏移植，D10.1-15，H800-900P200-300，全冠，树冠饱满，养护一年 | 株 | 21
8 | 050102001003 | 栽植乔木 | 鸡爪槭D8.1-9，H800-900P200-300，全冠，树冠饱满，养护一年 | 株 | 2
9 | 050102002001 | 栽植灌木 | 茶花H150-180P120-140，精品苗，全冠，树冠饱满，养护一年 | 株 | 1
10 | 050102002002 | 栽植灌木 | 无刺构骨球H150P120，全冠，球形饱满，养护一年 | 株 | 3
11 | 050102002003 | 栽植灌木 | 红花继木球H100P100，全冠，球形饱满，养护一年 | 株 | 4
12 | 050102002004 | 栽植灌木 | 金边胡颓子球H70P70，全冠，球形饱满，养护一年 | 株 | 3
本页小计
【表2-3】
分部分项工程量清单与计价表
单位(专业)工程名称:高铁新城江东路两侧绿化提升工程-园林 | [8 empty] | 第2页 共2页
序号 | 项目 编码 | 项目名称 | 项目 特征 | 计量 单位 | 工程量 | 综合单价 (元) | 合价 (元) | 其中(元) |  | 备注
[8 empty] | 人工费 | 机械费
13 | 050102002005 | 栽植灌木 | 八角金盘H41-50P30-35,16株/平米，养护一年 | m2 | 619.00
14 | 050102012002 | 铺种草皮 | 麦冬，5-6芽/丛，49丛/平米，养护一年 | m2 | 255.00
15 | 050102012003 | 铺种草皮 | 马尼拉草皮，养护一年 | m2 | 1450.00
16 | 050102001005 | 栽植乔木 | 碧桃，D7.1-8，H180-220P160-180，全冠，树冠饱满，养护一年 | 株 | 41
17 | 050102012001 | 铺种草皮 | 狗牙根黑麦草混播30g/平米，养护一年 | m2 | 6613.00
18 | 050301005001 | 点风景石 | 景石甲供，运输200米，景石放置 | t | 24.000
19 | 040504001001 | 井盖升高 | 井盖升高暂按30cm计 | 座 | 6
20 | 050101007001 | 清除地被植物 | 移除银杏23株，现状毛竹支撑全部拆除 | 项 | 1
21 | 040205017001 | 防撞墩 | 水泥警示防撞墩50*50*12~35cm，外涂警示漆，成品购买，按业主要求放置，做法详见图纸 | 个 | 2
本页小计
合计

## 【表2-4】 施工技术措施项目清单与计价表
【表2-4】
施工技术措施项目清单与计价表
单位(专业)工程名称:高铁新城江东路两侧绿化提升工程-园林 | [7 empty] | 第1页 共1页
序号 | 项目 编码 | 项目名称 | 项目 特征 | 计量 单位 | 工程量 | 综合单价 (元) | 合价 (元) | 其中(元) |  | 备注
[8 empty] | 人工费 | 机械费
1 | 050403001001 | 树木支撑架 | 杉木桩四脚桩 | 株 | 22
2 | 050403001002 | 树木支撑架 | 杉木桩扁担桩 | 株 | 43
3 | 050403002001 | 草绳绕树干 | 草绳绕树杆胸径15cm以内 | 株 | 21
本页小计
合计

## 【表2-5】 施工组织措施项目清单与计价表
【表2-5】
施工组织措施项目清单与计价表
单位(专业)工程名称:高铁新城江东路两侧绿化提升工程-园林 |  |  | 第1页 共1页
序号 | 项 目 名 称 | 计算基数 | 费率(%) | 金额(元)
1 | 安全文明施工费 | 人工费+机械费
2 | 工程定位复测费 | 人工费+机械费
3 | 冬雨季施工增加费 | 人工费+机械费
4 | 夜间施工增加费 | 人工费+机械费
5 | 已完工程及设备保护费 | 人工费+机械费
6 | 二次搬运费 | 人工费+机械费
7 | 行车、行人干扰增加费 | 人工费+机械费
8 | 提前竣工增加费 | 人工费+机械费
9 | 特殊地区施工增加费 | 人工费+机械费
10 | 其他施工组织措施费 | 按相关规定计算
合 计